## 设备对比表
附表13.2-9
新 增 （改造）工 艺 设 备 对 比 表
项目名称：大连船舶重工集团公司专船需求设施改造项目
序号 | 设备名称 | 可研批复 | [7 empty] | 初步设计 | [7 empty] | 调整情况
|  | 主要技术（性能）指标或规格要求 | 国别 | 单位 （台/套) | 数量 | 设备购置费（万元、万美元） |  |  | 招标情况 | 主要技术（性能）指标或规格要求 | 国别 | 单位 （台/套) | 数量 | 设备购置费（万元、万美元） |  |  | 招标情况 | 数量 | 设备购置费（万元、万美元）
[6 empty] | 单价 | 合计 | 其中 外汇 | [5 empty] | 单价 | 合计 | 其中 外汇 |  |  | 单价 | 合计 | 其中外汇
一 | 生产设备
1 | 接板用压力架 | 适用板厚 为：2m~10mm 板宽范围：1.5m~3m； 长度范围：4m~12m 工作温度 极端最高气温36℃，极端最低温度-22℃ | 国产 | 套 | 2 | 500 | 1000 |  | 公开招标 | 适用板厚 为：2m~10mm 板宽范围：1.5m~3m； 长度范围：4m~12m 工作温度 极端最高气温36℃，极端最低温度-22℃ | 国产 | 套 | 2 | 425 | 850 |  | 公开招标 |  | -75 | -150
2 | 焊接应力消除设备 | 工作频率 20000 HZ 最大输出振幅 50μm 处理速度 20～40 m/h | 国产 | 台 | 8 | 28.2 | 225.6 |  | 公开招标 | 工作频率 20000 HZ 最大输出振幅 50μm 处理速度 20～40 m/h | 国产 | 套 | 8 | 28.2 | 225.6 |  | 公开招标
3 | 有机废气处理设备 | 额定处理风量 70000m³/h | 国产 | 套 | 1 | 320 | 320 |  | 公开招标 | 额定处理风量 70000m³/h | 国产 | 套 | 1 | 400 | 400 |  | 公开招标 |  | 80 | 80
| 合计 |  |  |  | 11 |  | 1545.6 | [5 empty] | 11 |  | 1475.6 |  |  |  |  | -70

## 概算对比表
表13.2-8
设计概算和可研批复投资估算对比表
项目名称：大连船舶重工集团公司专船需求设施改造项目
序号 | 工程项目或费用名称 | 可研批复 |  |  |  |  | 设计概算 |  |  |  |  | 调整情况
|  | 新建面积 | 改造面积 | 设备 （台/套） | 投资 | 其中 外汇 | 新建面积 | 改造面积 | 设备 （台/套） | 投资 | 其中 外汇 | 新建面积 | 改造面积 | 设备 （台/套） | 投资 | 其中 外汇
| 合计 |  |  |  | 3496.0365 |  |  |  |  | 3495.9599
一 | 工程费用 |  |  |  | 3050.7047 |  |  |  |  | 3130.6918 |  |  |  |  | 79.9871
（一） | 室内工程
1 | 新增设备 |  |  | 11 | 1545.6 |  |  |  | 11 | 1625.5871 |  |  |  |  | 79.9871
（二） | 室外工程
1 | 新建1-1坞中间坞门槛 |  |  |  | 1505.1047 |  |  |  |  | 1505.1047
二 | 工程建设其他费用 |  |  |  | 247.5317 |  |  |  |  | 261.3028 |  |  |  |  | 13.7711
1 | 建设单位管理费 |  |  |  | 45 |  |  |  |  | 57.5 |  |  |  |  | 12.5
2 | 前期工作咨询费 |  |  |  | 29.3571 |  |  |  |  | 29.3571
3 | 工程建设监理费 |  |  |  | 42.2225 |  |  |  |  | 42.223
4 | 工程设计费 |  |  |  | 88.8813 |  |  |  |  | 90.0914 |  |  |  |  | 1.21
5 | 施工图审查费 |  |  |  | 4.4441 |  |  |  |  | 4.5046 |  |  |  |  | 0.060502
6 | 招标代理服务费 |  |  |  | 19.8179 |  |  |  |  | 19.8179
7 | 环境影响咨询费 |  |  |  | 7.8088 |  |  |  |  | 7.8088
8 | 职业安全评价费 |  |  |  | 5 |  |  |  |  | 5
9 | 职业卫生评价费 |  |  |  | 5 |  |  |  |  | 5
三 | 基本预备费 |  |  |  | 197.8 |  |  |  |  | 103.9653 |  |  |  |  | -93.8347

## 总概算表
表13.2-1
总概算表
项目名称：大连船舶重工集团公司专船需求设施改造项目
序号 | 工程项目或费用名称 | 建筑面积或工程量 |  |  | 投资概算（万元、万美元） | [5 empty] | 备注
|  | 新建 | 改造 | 单位 | 建筑工程费 | 工艺设备购置费 | 工艺设备安装费 | 其他费用 | 合计 | 含外汇
| 合计 |  |  |  | 1655.112 | 1475.6 |  | 365.2681 | 3495.9801 |  |  | 0.019869 | 3500 | 3496
一 | 工程费用 |  |  |  | 1655.112 | 1475.6 |  |  | 3130.712
（一） | 室内工程 |  |  |  | 149.9871 | 1475.6 |  |  | 1625.5871
1 | 新增设备 |  |  |  | 149.9871 | 1475.6 |  |  | 1625.5871
（二） | 室外工程 |  |  |  | 1505.1249 |  |  |  | 1505.1249
1 | 新建1-1坞中间坞门槛 |  |  |  | 1505.1249 |  |  |  | 1505.1249
二 | 工程建设其他费用 | [6 empty] | 261.3028 | 261.3028
1 | 建设单位管理费 | [6 empty] | 57.5 | 57.5
2 | 前期工作咨询费 | [6 empty] | 29.3571 | 29.3571
3 | 工程建设监理费 | [6 empty] | 42.223 | 42.223
4 | 工程设计费 | [6 empty] | 90.0914 | 90.0914
5 | 施工图审查费 | [6 empty] | 4.5046 | 4.5046
6 | 招标代理服务费 | [6 empty] | 19.8179 | 19.8179
7 | 环境影响咨询费 | [6 empty] | 7.8088 | 7.8088
8 | 职业安全评价费 | [6 empty] | 5 | 5
9 | 职业卫生评价费 | [6 empty] | 5 | 5
三 | 基本预备费 | [6 empty] | 103.9653 | 103.9653
| 建筑工程费 | 1655.112 | 47.34%
| 设备工程费 | 1475.6 | 42.21%
| 其他费用 | 261.3028 | 7.474%
| 基本预备费 | 103.9653 | 2.974%
| 合计 | 3495.9801 | 100%

## 室内
表13.2-2
室内工程概算表
项目名称：大连船舶重工集团公司专船需求设施改造项目
序号 | 工程名称 | 建筑面积 （平方米） |  | 建筑工程费（万元） |  |  |  | 工艺设备购置费（万元） | 工艺设备安装费（万元） | 合计 （万元） | 备注
|  | 新建 | 改造 | 土建及专业工程费 | 建筑设备购置费 | 建筑设备安装费 | 小计
| 合计 |  |  | 143.3791 |  |  | 149.9871 | 1475.6 |  | 1625.5871
（一） | 工艺设备 |  |  | 143.3791 |  |  | 149.9871 | 1475.6 |  | 1625.5871
1 | 新增工艺设备 |  |  | 143.3791 | 5.9 | 0.708 | 149.9871 | 1475.6 |  | 1625.5871
0.012913

## 室外
表13.2-3
室外工程概算表
项目名称：大连船舶重工集团公司专船需求设施改造项目
序号 | 工程名称 | 单位 | 数量 | 建筑工程费（万元） |  |  |  | 指标 （元/单位） | 备注
|  |  |  | 土建及专业工程费 | 建筑设备购置费 | 建筑设备安装费 | 合计
| 合计 |  |  | 1505.1249 | 0 | 0 | 1505.1249 | 0 | 0
1 | 新建1-1坞中间坞门槛 | 项 | 1 | 1505.1249 |  |  | 1505.1249

## 其他
表13.2-5
其他费用概算表
项目名称：大连船舶重工集团公司专船需求设施改造项目
序号 | 费用名称 | 收费依据 | 指标 | 计算基数 | 投资 （万元） | 备注
| 合计 |  |  |  | 365.2681
一 | 工程建设其他费用 |  |  |  | 261.3028
1 | 建设单位管理费 | 财建[2016]504号文 | 插入法 | 3495.9801 | 57.5
2 | 前期工作咨询费 | 计价格[1999]1283号文 | 插入法 | 3495.9801 | 29.3571
3 | 工程建设监理费 | 发改价格[2007]670号文 | 插入法 | 1505.0666 | 42.223
4 | 工程设计费 | 计价格[2002]10号文 | 插入法 |  | 90.0914
5 | 施工图审查费 | 发改价格[2011]534号文 | 5% | 90.0914 | 4.5046
6 | 招标代理服务费 | 计价格[2002]1980号文 | 差额定律累进法 |  | 19.8179
7 | 环境影响咨询费 | 计价格[2002]125号文 |  | 3495.9801 | 7.8088
8 | 职业安全评价费 | 有关规定 |  |  | 5
9 | 职业卫生评价费 | 有关规定 |  |  | 5
二 | 预备费 |  |  |  | 103.9653
1 | 基本预备费 | 科工计［2005］496号 | 3.065% | 3392.0149 | 103.9653

## 设备取费
附表13.2-6
|  |  |  | 工艺设备购置费及安装费计算表 | [13 empty] | $
项目名称：大连船舶重工集团公司专船需求设施改造项目 | [13 empty] | 单位：万元、万美元 |  | 单位：万元、万美元
序号 | 设备名称 | 数量台/套 | 设备购置费单价 | [7 empty] | 设备购置费合计 |  | 设备安装费 |  | 设备基础费 |  | 设备购置费及安装基础费合计
|  |  | 设备原价 | [5 empty] | 国内运杂费 | 小计 | 人民币合计 | 其中美元 | 费率（%） | 投资 | 费率（%） | 投资
|  |  | 人民币 | 含美元CIF | 关税 | 增值税 | 银行费公司费 | 商检费
| 合计 | [9 empty] | 1475.6 | 0 | 0 | 0 | 0 | 143.3791 | 1618.9791
其中 | 新增设备 | [9 empty] | 1475.6 | 0 | 0 | 0 | 0 | 143.3791 | 1618.9791
1 | 接板用压力架 | 2 | 425 | [6 empty] | 425 | 850 |  |  | 0 |  | 143.3791 | 993.3791
2 | 焊接应力消除设备 | 8 | 28.2 | [6 empty] | 28.2 | 225.6 |  |  | 0 |  | 0 | 225.6
3 | 有机废气处理设备 | 1 | 400 | [6 empty] | 400 | 400 |  |  | 0 |  | 0 | 400

## 公用设备
附表13.2-7
新增主要公用设备表
项目名称：大连船舶重工集团公司专船需求设施改造项目 | [7 empty] | 单位：万元
序号 | 设备名称 | 规格型号 | 单位 | 数量 | 设备价格 |  |  | 备 注
[5 empty] | 单价 | 总价 | 其中外汇
一 | 接板用压力架
（一） | 电气工程
1 | 动力配电箱 | XL-52型 | 台 | 1 | 0.4 | 0.4
2 | 照明配电箱 | XLM301型 | 台 | 1 | 0.4 | 0.4
3 | 6#变电所内增加断路器 | 1600A | 台 | 1 | 3 | 3
4 | 设备专用接地箱 |  | 台 | 3 | 0.3 | 0.9
| 小计 |  |  |  |  | 4.7
| 设备安装费 |  |  |  |  | 0.564
（二） | 动力工程
1 | 混合气体汇流排及接头箱 |  | 台 | 2 | 0.6 | 1.2
| 小计 |  |  |  |  | 1.2
| 设备安装费 |  |  |  |  | 0.144
| 合计 |  |  |  |  | 6.608

## 新增（改造）工艺设备明细表
附表2.3-2
新 增 （改造）工 艺 设 备 明 细 表
项目名称：大连船舶重工集团公司专船需求设施改造项目
序号 | 设备名称 | 主要技术（性能）指标或规格要求 | 国别 | 单位（台/套) | 数量 | 设备购置费（万元、万美元） |  |  | 招标情况 | 备注
[6 empty] | 单价 | 合计 | 其中外汇
一 | 生产设备
1 | 接板用压力架 | 适用板厚 为：2m~10mm 板宽范围：1.5m~3m； 长度范围：4m~12m 工作温度 极端最高气温36℃，极端最低温度-22℃ | 国产 | 套 | 2 | 425 | 850 |  | 公开招标
2 | 焊接应力消除设备 | 工作频率 20000 HZ 最大输出振幅 50μm 处理速度 20～40 m/h | 国产 | 套 | 8 | 28.2 | 225.6 |  | 公开招标
3 | 有机废气处理设备 | 额定处理风量 300000m³/h | 国产 | 套 | 1 | 400 | 400 |  | 公开招标
| 合计 |  |  |  | 11 |  | 1475.6

## 土
单位工程概预算表
项目名称：接板用压力架土建工程 | [6 empty] | 第 1 页 共 1 页
序号 | 编码 | 子目名称 | 工程量 |  | 价值（元） |  |  | 其中（元）
|  |  | 单位 | 数量 | 单价 | 合价 |  | 人工费 | 材料费
1 | 2-25换 | 混凝土桩 液压静力压桩机压预制钢筋混凝土方桩 静力压桩机压预制方桩 桩长在12m以内 | 10m3 | 19.5 | 18560.92 | 361937.94 |  | 69642.69 | 24787.62
2 | 4-58换 | 现浇混凝土板 现浇砼 基础 商砼 | 10m3 | 86.4 | 4151.31 | 358673.18 |  | 22876.99 | 335796.19
3 | 12-90 | 混凝土、钢筋混凝土模板及支架现浇混凝土模板 平板 组合钢模板 钢支撑 | 100m2 | 8.64 | 3266.78 | 28224.98 |  | 19217.35 | 7106.75
4 | 4-286 | 现浇混凝土钢筋 螺纹钢筋 Φ20 | t | 25.92 | 3553.35 | 92102.83 |  | 9392.63 | 81065.58
|  | 分部小计 |  |  |  | 840938.93 |  | 121129.66 | 448756.14
|  | 小计 |  |  |  | 840938.93 |  | 121129.66 | 448756.14
|  | 合计 |  |  |  | 840938.93 |  | 121129.66 | 448756.14

## 土费
单位工程费用表
项目名称：接板用压力架土建工程 |  |  |  | 第 1 页 共 1 页
序号 | 费用名称 | 取费说明 | 费率(%) |  | 费用金额
1 | 分部分项工程费合计 | 直接费+主材费 | 105 |  | 882985.88
1.1 | 其中：人工费+机械费 | 人工费+机械费-燃料动力价差 |  |  | 392182.8
2 | 企业管理费 | 其中：人工费+机械费 | 12.5 |  | 49022.85
3 | 利润 | 其中：人工费+机械费 | 15.93 |  | 62474.72
4 | 措施项目费 | 安全文明施工措施费+夜间施工增加费+二次搬运费+已完工程及设备保护费+冬雨季施工费+市政工程干扰费+其他措施项目费 |  |  | 93182.63
4.1 | 安全文明施工措施费 | 其中：人工费+机械费 | 12.65 |  | 49611.12
4.2 | 夜间施工增加费
4.3 | 二次搬运费
4.4 | 已完工程及设备保护费
4.5 | 冬雨季施工费 | 其中：人工费+机械费 | 7.06 |  | 27688.11
4.6 | 市政工程干扰费 | 其中：人工费+机械费 | 4.05 |  | 15883.4
4.7 | 其他措施项目费
5 | 其他项目费
6 | 税费前工程造价合计 | 分部分项工程费合计+企业管理费+利润+措施项目费+其他项目费 |  |  | 1087666.08
7 | 规费 | 工程排污费+社会保障费+住房公积金+危险作业意外伤害保险 |  |  | 134793.23
7.1 | 工程排污费
7.2 | 社会保障费 | 养老保险+失业保险+医疗保险+生育保险+工伤保险 |  |  | 102712.68
7.2.1 | 养老保险 | 其中：人工费+机械费 | 16.36 |  | 64161.11
7.2.2 | 失业保险 | 其中：人工费+机械费 | 1.64 |  | 6431.8
7.2.3 | 医疗保险 | 其中：人工费+机械费 | 6.55 |  | 25687.97
7.2.4 | 生育保险 | 其中：人工费+机械费 | 0.82 |  | 3215.9
7.2.5 | 工伤保险 | 其中：人工费+机械费 | 0.82 |  | 3215.9
7.3 | 住房公积金 | 其中：人工费+机械费 | 8.18 |  | 32080.55
7.4 | 危险作业意外伤害保险
8 | 人工费动态调整 | 人工费+机械人工费 | 0
9 | 税金 | 税费前工程造价合计+规费+人工费动态调整 | 11 |  | 134470.52
10 | 工程总造价 | 税费前工程造价合计+规费+税金+人工费动态调整 |  |  | 1356929.83

## 单位工程人材机价差表 (hidden)
单位工程人材机价差表
工程名称：接板用压力架土建工程 | [5 empty] | 专业：土建工程 |  |  | 第 1 页 共 1 页
序号 | 材料名 | 规格 | 单位 | 材料量 | 预算价 |  | 市场价 | 价 差 |  | 价差合计
1 | 技工 |  | 工日 | 223.64 | 68 |  | 81 | 13 |  | 2907.37
2 | 普工 |  | 工日 | 560.85 | 53 |  | 66 | 13 |  | 7291.09
| 小计 | [8 empty] | 10198.46
| 合计 | [8 empty] | 10198.46

## 电
单位工程概预算表（主材单列）
工程名称：接板用压力架电气工程 | [8 empty] | 第 1 页 共 1 页
序号 | 编码 | 子目名称 | 工程量 |  | 价值（元） |  | 其中（元）
|  |  | 单位 | 数量 | 单价 | 合价 | 人工费 | 材料费 |  | 机械费
1 | 2-1728换 | 成套型荧光灯 吊链式 双管 | 10套 | 0.2 | 271.37 | 54.27 | 39.04 | 15.24
| Z03384@7 | 双管荧光灯 2*36W | 套 | 2.02 | 240 | 484.8
2 | 2-383换 | 扳式暗开关(单控) 双联 | 10套 | 0.1 | 76.89 | 7.69 | 7.23 | 0.46
| Z03702@2 | 双联单极开关 | 只 | 1.02 | 30 | 30.6
3 | 2-415换 | 单相暗插座15A 5孔 | 10套 | 0.4 | 96.6 | 38.64 | 35.54 | 3.1
| Z03383@1 | 二、三孔组合暗装插座 | 套 | 4.08 | 30 | 122.4
4 | 2-413换 | 三极暗插座 | 10套 | 0.2 | 79.7 | 15.94 | 14.7 | 1.24
| Z03383@3 | 三孔暗装插座 | 套 | 2.04 | 60 | 122.4
5 | 2-608 | 电力电缆敷设 电缆截面400mm2以下 | 100m | 0.5 | 2452.45 | 1226.23 | 697.29 | 172.77 |  | 356.17
| 补充主材001@3 | YJV-0.6/1KV-3(1*690)+2(1*300) | m | 50 | 1200 | 60000
6 | 2-605换 | 电力电缆敷设 电缆截面35mm2以下 | 100m | 0.3 | 703 | 210.9 | 142.58 | 65.33 |  | 3
| 补充主材002@1 | YJV-0.6/1KV-5*10 | m | 30 | 37.82 | 1134.6
7 | 2-779 | 钢管接地极制作、安装 普通土 | 根 | 6 | 51.1 | 306.6 | 212.1 | 15.72 |  | 78.78
| 补充主材001@2 | 接地极 热镀锌钢管DN40 | 根 | 6 | 80 | 480
8 | 2-579 | 扁钢安装 40×4 | 100m／单相 | 0.15 | 609.93 | 91.49 | 68.43 | 17.88 |  | 5.18
| 补充主材001@1 | 热镀锌扁钢 40×4 | m | 15 | 20 | 300
|  | 分部小计 |  |  |  | 64626.56 | 1216.91 | 291.74 |  | 443.13
|  | 小计 |  |  |  | 64626.56 | 1216.91 | 291.74 |  | 443.13
|  | 合计 |  |  |  | 64626.56 | 1216.91 | 291.74 |  | 443.13

## 电费
单位工程费用表
项目名称：接板用压力架电气工程 |  |  |  | 第 1 页 共 1 页
序号 | 费用名称 | 取费说明 | 费率(%) |  | 费用金额
1 | 分部分项工程费合计 | 直接费+主材费+设备费 | 105 |  | 67857.89
1.1 | 其中：人工费+机械费 | 人工费+机械费-燃料动力价差 |  |  | 1660.04
2 | 企业管理费 | 其中：人工费+机械费 | 11.42 |  | 189.58
3 | 利润 | 其中：人工费+机械费 | 14.57 |  | 241.87
4 | 措施项目费 | 安全文明施工措施费+夜间施工增加费+二次搬运费+已完工程及设备保护费+冬雨季施工费+市政工程干扰费+其他措施项目费 |  |  | 384.3
4.1 | 安全文明施工措施费 | 其中：人工费+机械费 | 12.04 |  | 199.87
4.2 | 夜间施工增加费
4.3 | 二次搬运费
4.4 | 已完工程及设备保护费
4.5 | 冬雨季施工费 | 其中：人工费+机械费 | 7.06 |  | 117.2
4.6 | 市政工程干扰费 | 其中：人工费+机械费 | 4.05 |  | 67.23
4.7 | 其他措施项目费
5 | 其他项目费
6 | 税费前工程造价合计 | 分部分项工程费合计+企业管理费+利润+措施项目费+其他项目费 |  |  | 68673.64
7 | 规费 | 工程排污费+社会保障费+住房公积金+危险作业意外伤害保险 |  |  | 570.54
7.1 | 工程排污费
7.2 | 社会保障费 | 养老保险+失业保险+医疗保险+生育保险+工伤保险 |  |  | 434.75
7.2.1 | 养老保险 | 其中：人工费+机械费 | 16.36 |  | 271.58
7.2.2 | 失业保险 | 其中：人工费+机械费 | 1.64 |  | 27.22
7.2.3 | 医疗保险 | 其中：人工费+机械费 | 6.55 |  | 108.73
7.2.4 | 生育保险 | 其中：人工费+机械费 | 0.82 |  | 13.61
7.2.5 | 工伤保险 | 其中：人工费+机械费 | 0.82 |  | 13.61
7.3 | 住房公积金 | 其中：人工费+机械费 | 8.18 |  | 135.79
7.4 | 危险作业意外伤害保险
8 | 人工费动态调整 | 人工费+机械人工费 | 0
9 | 税金 | 税费前工程造价合计+规费+人工费动态调整 | 11 |  | 7616.86
10 | 工程总造价 | 税费前工程造价合计+规费+税金+人工费动态调整 |  |  | 76861.04

## 船坞改造
单位工程概预算表
工程名称：船坞改造土建工程 | [5 empty] | 第 1 页 共 1 页
序号 | 定 额 编 号 | 子目名称 | 工程量 |  | 价值（元） |  |  | 其中（元）
|  |  | 单位 | 数量 | 单价 |  | 合价 | 人工费 | 材料费
1 | 2599 | 拆除造船坞底板 | 10m3 | 112.5 | 15630.96 |  | 1758483 | 1202850 | 317696.63
2 | 4109 | 现浇坞门槛底板C35F300现浇砼 | 10m3 | 196.8 | 8848.12 |  | 1741310.02 | 681616.8 | 809397.07
3 | 3541换 | 钢筋加工(预应力构件),梁与板 | 1t | 236.16 | 8057.1 |  | 1902764.74 | 315627.84 | 1504717.06
4 | 2599 | 拆除坞墙前趾底板 | 10m3 | 16.35 | 15630.96 |  | 255566.2 | 174814.2 | 46171.91
5 | 4109 | 现浇坞墙前趾底板C35 F300现浇砼 | 10m3 | 17.25 | 8848.12 |  | 152630.07 | 59745.38 | 70945.63
6 | 3541换 | 钢筋加工(预应力构件),梁与板 | 1t | 17.25 | 8057.1 |  | 138984.98 | 23054.63 | 109910.1
7 | 补 | 拆除坞壁楼梯 | m3 | 21 | 450 |  | 9450 | 9450
8 | 4109 | 坞墙现浇混凝土填补找平C35F300 | 10m3 | 25.2 | 8848.12 |  | 222972.62 | 87280.2 | 103642.31
9 | 3541换 | 预应力钢筋加工(预应力构件),梁与板 | 1t | 20.16 | 8057.1 |  | 162431.14 | 26943.84 | 128451.46
10 | 4109 | 现浇坞门止水面C35 F300 | 10m3 | 0.75 | 8848.12 |  | 6636.09 | 2597.63 | 3084.59
11 | 3541换 | 钢筋加工(预应力构件),梁与板 | 1t | 3 | 8057.1 |  | 24171.3 | 4009.5 | 19114.8
12 | 1449 | 止水帷幕灌浆C35 | 100m3 | 10.53 | 47833.97 |  | 503691.7 | 328393.85 | 173397.4
13 | 补 | 预埋排水管DN350 | m | 15 | 450 |  | 6750 | 6750
14 | 6102 | 钢盖板制作安装,水上安 | 1t | 3.3 | 11230.38 |  | 37060.25 | 12429.45 | 22639.91
15 | 2601换 | C12素混凝土 | 10m3 | 15 | 9423.7 |  | 141355.5 | 112846.5 | 11248.8
16 | 6110 | 坞门槛底板埋件制作安装 | 1t | 93 | 13387.26 |  | 1245015.18 | 463279.5 | 724046.85
17 | 6143 | 止水缝处理(橡胶止水带) | 10延米 | 61.8 | 444.5 |  | 27470.1 | 7508.7 | 19961.4
18 | 补 | 拆除原橡胶护舷 | 套 | 1 | 1000 |  | 1000 | 1000
19 | 6069换 | 陆上安装橡胶护舷,鼓型H=2000mm,三鼓一板 | 1套 | 1 | 18983.29 |  | 18983.29 | 6825.47 | 9589.34
|  | 小计 |  |  |  |  | 8356726.18 | 3527023.49 | 4074015.26
|  | 合计 |  |  |  |  | 8356726.18 | 3527023.49 | 4074015.26

## 船坞改造费用
单位工程费用表
项目名称：船坞改造土建工程 |  |  | 第 1 页 共 1 页
序号 | 费用名称 | 取费说明 |  | 费率（%） | 费用金额
(一) | 基价定额直接费 | 预算价直接费-外购自置材料不计费 |  | 108 | 4114350.22
(二) | 定额直接费 | 直接费+主材费+设备费 |  | 108 | 9025264.27
(三) | 其他直接费 | 临时设施费+冬季、雨季及夜间施工增加费+材料二次倒运费+施工辅助费+施工队伍进退场费+外海工程拖船费 |  |  | 269901.39
1 | 临时设施费 | 基价定额直接费 |  | 1.392 | 57271.76
2 | 冬季、雨季及夜间施工增加费 | 基价定额直接费 |  | 1.859 | 76485.77
3 | 材料二次倒运费 | 基价定额直接费 |  | 0.353 | 14523.66
4 | 施工辅助费 | 基价定额直接费 |  | 1.116 | 45916.15
5 | 施工队伍进退场费 | 基价定额直接费 |  | 0.707 | 29088.46
6 | 外海工程拖船费 | 基价定额直接费 |  | 1.133 | 46615.59
(四) | 直接工程费 | 定额直接费+其他直接费 |  |  | 9295165.66
(五) | 企业管理费 | 基价定额直接费+其他直接费 |  | 8.919 | 391031.4
(六) | 财务费用 | 基价定额直接费+其他直接费 |  | 0.754 | 33057.26
(七) | 利润 | 基价定额直接费+其他直接费+企业管理费+财务费用 |  | 7 | 336583.82
(八) | 税金 | 直接工程费+企业管理费+财务费用+利润 |  | 3.41 | 342904.08
(九) | 专项费用 | 基价定额直接费 |  | 113.08 | 4652507.23
(十) | 单位工程概预算金额 | 直接工程费+企业管理费+财务费用+利润+税金+专项费用 |  |  | 15051249.45