## 投资估算表
附表1
投 资 估 算 表
项目名称：XXXXXX建设项目 | [5 empty] | 单位：万元、万美元
序号 | 总图编号 | 费用名称 | 建筑面积m2 |  | 建筑工程费 | 设备工程 |  | 安装 工程 | 其他 费用 | 总计 | 其中 外汇
|  |  | 新建 | 改造 |  | 公用设备 | 工艺设备
第一部分：工程费用项目
一 |  | 水工设施
1 |  | 横向下水滑道(110m×195.2) | 0 |  | 23865 |  |  |  |  | 23865
2 |  | 横移区 | （40000） |  | 4400 |  |  |  |  | 4400
3 |  | 水面产品室内船台（双柳基地） | 13824 |  | 8985.6 | 898.56 | 2540 | 130 |  | 12554.16
4 |  | 水面产品室内船台及港口设施（海西湾基地） | 23040 |  | 18432 | 1843.2 | 23840 | 1907.2 |  | 46022.4
5 |  | 舾装码头（2个） |  |  | 2100 | 200 | 9032 | 47 |  | 11379
|  | 小 计 | 36864 | 0 | 57782.6 | 2941.76 | 35412 | 2084.2 | 0 | 98220.56
二 |  | 生产性建设项目
1 |  | 武昌总部技改项目 | 0 |  |  |  | 4440 | 266.4 |  | 4706.4
2 |  | 水下产品联合生产厂房 | 133920 | 0 | 44323.2 | 4432.32 | 50993.2 | 3059.592 | 0 | 102808.312
2.1 |  | 预处理车间 | 6480 |  | 1296 | 129.6 | 743 | 44.58 |  | 2213.18
2.2 |  | 理料间 | 6480 |  | 1296 | 129.6 | 970 | 58.2 |  | 2453.8
2.3 |  | 肋骨制造车间 | 5184 |  | 1036.8 | 103.68 | 3015 | 180.9 |  | 4336.38
2.4 |  | 壳圈制造车间 | 15552 |  | 3888 | 388.8 | 10735 | 644.1 |  | 15655.9
2.5 |  | 耐压下料车间 | 5184 |  | 1296 | 129.6 | 4310 | 258.6 |  | 5994.2
2.6 |  | 非耐压下料车间 | 5184 |  | 1036.8 | 103.68 | 2338 | 140.28 |  | 3618.76
2.7 |  | 立装车间 | 13824 |  | 6220.8 | 622.08 | 11735.2 | 704.112 |  | 19282.192
2.8 |  | 非耐压结构件制造车间 | 43200 |  | 10800 | 1080 | 4715 | 282.9 |  | 16877.9
2.9 |  | 总段泵水车间 | 12096 |  | 6048 | 604.8 | 4866 | 291.96 |  | 11810.76
2.1 |  | 船台总装车间 | 20736 |  | 11404.8 | 1140.48 | 7566 | 453.96 |  | 20565.24
3 |  | 消声瓦联合生产厂房 | 17550 | 0 | 2826 | 282.6 | 2678.6 | 160.716 | 0 | 5947.916
3.1 |  | 装料车间 | 2520 |  | 504 | 50.4 | 240 | 14.4 |  | 808.8
3.2 |  | 消声瓦敷设间 | 6480 |  | 1296 | 129.6 | 1959 | 117.54 |  | 3502.14
3.3 |  | 消声瓦制造车间 | 8550 |  | 1026 | 102.6 | 479.6 | 28.776 |  | 1636.976
4 |  | 舾装中心 | 41904 | 0 | 17704.8 | 1770.48 | 6851 | 411.06 |  | 26737.34
4.1 |  | 管装车间 | 6120 |  | 1530 | 153 | 941 | 56.46 |  | 2680.46
4.2 |  | 机装车间 | 7344 |  | 2570.4 | 257.04 | 1505 | 90.3 |  | 4422.74
4.3 |  | 单元模块制造车间 | 11232 |  | 3931.2 | 393.12 | 440 | 26.4 |  | 4790.72
4.4 |  | 电装调试制造间 | 3888 |  | 972 | 97.2 | 170 | 10.2 |  | 1249.4
4.5 |  | 蓄电池车间 | 2592 |  | 648 | 64.8 | 1270 | 76.2 |  | 2059
4.6 |  | 核级管路制造车间 | 3240 |  | 810 | 81 | 1755 | 105.3 |  | 2751.3
4.7 |  | 陆上联调中心 | 7488 |  | 1872 | 187.2 | 770 | 46.2 |  | 2875.4
4.8 |  | **车间 | 4896 |  | 1224 | 122.4 |  |  |  | 1346.4
4.9 |  | 生产辅楼 | 13824 |  | 4147.2 | 414.72 |  |  |  | 4561.92
5 |  | 水面产品分段制造厂房 | 75168 | 0 | 20217.6 | 2021.76 | 11998 | 719.88 | 0 | 34957.24
5.1 |  | 板材下料加工车间 | 10368 |  | 2073.6 | 207.36 | 2788 | 167.28 |  | 5236.24
5.2 |  | 部件装焊车间 | 12960 |  | 3240 | 324 | 880 | 52.8 |  | 4496.8
5.3 |  | 自动生产线车间 | 21600 |  | 4320 | 432 | 6980 | 418.8 |  | 12150.8
5.4 |  | 分段装焊车间 | 30240 |  | 10584 | 1058.4 | 1350 | 81 |  | 13073.4
6 |  | 涂装工场（2喷4涂） | 11130 |  | 3300 | 300 | 2954.7 | 25 |  | 6579.7
7 |  | 分段堆场及预舾装场地 | （46605） |  | 1882.842 | 89.1892 | 1292 | 77.52 |  | 3341.5512
8 |  | 管子加工车间(24m×3跨) | 19868.6 |  | 4967.15 | 367.7 | 2221.0039 | 133.2602 |  | 7689.1141
9 |  | 集配库及生产辅楼 | 39400 |  | 8274 | 546 | 526 | 31.56 |  | 9377.56
10 |  | 内舾装及复合材料加工区 | 14400 |  | 2880 | 288 | 301 | 30.1 |  | 3499.1
11 |  | 机加中心 | 61560 | 0 | 16380 | 1638 | 25908 | 1554.48 | 0 | 45480.48
11.1 |  | 钛合金加工中心 | 10920 |  | 2184 | 218.4 | 17500 | 1050 |  | 20952.4
11.2 |  | 中小件加工区（A区） | 9960 |  | 2490 | 249 | 1262 | 75.72 |  | 4076.72
11.3 |  | 中小件加工区（B区） | 9960 |  | 2490 | 249 | 3528 | 211.68 |  | 6478.68
11.4 |  | 重型结构加工区（A区） | 15360 |  | 4608 | 460.8 | 2251 | 135.06 |  | 7454.86
11.5 |  | 重型结构加工区（B区） | 15360 |  | 4608 | 460.8 | 1367 | 82.02 |  | 6517.82
|  | 小 计 | 368295.6 | 0 | 122755.592 | 11736.0492 | 110163.5039 | 6469.5682 | 0 | 251124.7133
三 |  | 辅助性建设项目
1 |  | 备班楼 | 16509 |  | 3301.8 | 495.27 | 24 | 2.4 |  | 3823.47
2 |  | 核应急中心 | 810 |  | 178.2 | 17.82 | 6330 | 633 |  | 7159.02
3 |  | 反应堆预装车间 | 3024 |  | 907.2 | 90.72 | 800 | 80 |  | 1877.92
4 |  | 核燃料库 | 243 |  | 48.6 | 4.86 | 180 | 18 |  | 251.46
5 |  | 核废弃物处置库 | 810 |  | 162 | 16.2 | 50 |  |  | 228.2
6 |  | 现场办公楼 | 12960 |  | 3628.8 | 362.88 | 0 |  |  | 3991.68
7 |  | 信息化工程 |  |  | 0 |  | 4509.6 | 450.96 |  | 4960.56
|  | 小 计 | 34356 | 0 | 8226.6 | 987.75 | 11893.6 | 1184.36 | 0 | 22292.31
四 |  | 公用动力设施
1 |  | 空压站 | 1586 |  | 475.8 | 47.58 | 360 | 18.85 |  | 902.23
2 |  | 蒸汽锅炉房 | 80 |  | 26 | 4 | 280 | 6 |  | 316
|  | 小 计 | 1666 | 0 | 501.8 | 51.58 | 640 | 24.85 | 0 | 1218.23
五 |  | 总图及室外工程
1 |  | 道路 | （80000） |  | 2160 |  |  |  |  | 2160
2 |  | 绿化 | （30000） |  | 180 |  |  |  |  | 180
3 |  | 围墙 |  |  | 300 |  |  |  |  | 300
4 |  | 室外电气管网 |  |  | 500 |  |  |  |  | 500
5 |  | 室外排水管网 |  |  | 200 |  |  |  |  | 200
6 |  | 室外暖通动力管网 |  |  | 1300 |  |  |  |  | 1300
|  | 小 计 | 0 | 0 | 4640 | 0 | 0 | 0 | 0 | 4640
|  | 第一部分合计 | 441181.6 | 0 | 193906.592 | 15717.1392 | 158109.1039 | 9762.9782 | 0 | 377495.8133
第二部分：其他费用
1 |  | 建设单位管理费 | [6 empty] | 528.55 | 528.55
2 |  | 前期工作费 | [6 empty] | 162.3142 | 162.3142
3 |  | 工程设计费 | [6 empty] | 4445.9413 | 4445.9413
4 |  | 招标代理服务费 | [6 empty] | 45 | 45
5 |  | 环境评价收费 | [6 empty] | 40 | 40
6 |  | 劳动安全评价费 | [6 empty] | 18 | 18
7 |  | 职业卫生评价费 | [6 empty] | 18 | 18
|  | 第二部分合计 | [6 empty] | 5257.8055 | 5257.8055
|  | 第一、二部分合计 | 441181.6 | 0 | 193906.592 | 15717.1392 | 158109.1039 | 9762.9782 | 5257.8055 | 382753.6188
|  | 第三部分：基本预备费(6%) | [6 empty] | 22965.2171 | 22965.2171
|  | 第一、二、三部分合计 | 441181.6 | 0 | 193906.592 | 15717.1392 | 158109.1039 | 9762.9782 | 28223.0226 | 405718.8359
|  | 项目建设总投资 | 441181.6 | 0 | 193906.592 | 15717.1392 | 158109.1039 | 9762.9782 | 28223.0226 | 405718.8359
359696.4359
Note on H48: 作者: 进1喷2涂

## 设备
新 增 工 艺 设 备 表
项目名称：XXXXXX建设项目 | [5 empty] | 单位：万元、万美元
序号 | 设 备 名 称 | 主要技术（性能）指标 | 国别 | 单位 | 数量 | 设 备 价 格 |  |  | 招标情况 | 备注
[6 empty] | 单价 | 合计 | 其中外汇
一 | 水工设施
（一） | 横向下水滑道
（二） | 横移区
（三） | 水面产品室内船台（双柳基地）
1 | 各类焊机 | 500~1000A | 国产 | 台 | 200 | 1.2 | 240
2 | 桥式起重机 | Gn＝150t/75t，S=46.5m，H=32m | 国产 | 台 | 2 | 650 | 1300
3 | 桥式起重机 | Gn＝100t/20t，S=46.5m，H=32m | 国产 | 台 | 2 | 500 | 1000
| 合 计 |  |  |  | 204 |  | 2540
（四） | 水面产品室内船台及港口设施（海西湾基地）
1 | 各类焊机 | 500~1000A | 国产 | 台 | 200 | 1.2 | 240
2 | 桥式起重机 | Gn＝200t/100t，S=46.5m，H=49m | 国产 | 台 | 2 | 800 | 1600
3 | 桥式起重机 | Gn＝200t/50t，S=46.5m，H=49m | 国产 | 台 | 2 | 750 | 1500
4 | 门座吊 | Gn＝100t | 国产 | 台 | 1 | 900 | 900
5 | 港作拖轮 | 5000HP | 国产 | 台 | 2 | 4900 | 9800
6 | 液压模块运输车 |  | 国产 | 轴线 | 280 | 35 | 9800
| 合 计 |  |  |  | 487 |  | 23840
（五） | 舾装码头（2个）
1 | 趸船 | 120m | 国产 | 艘 | 2 | 2100 | 4200
2 | 趸船 | 90m | 国产 | 艘 | 2 | 1900 | 3800
3 | 塔式起重机 | D8039 | 国产 | 台 | 4 | 238 | 952
4 | 卷扬提升系统 |  | 国产 | 套 | 2 | 40 | 80
| 合 计 |  |  |  | 10 |  | 9032
| 总 计 |  |  |  | 701 |  | 35412
二 | 生产性建设项目
（一） | 武昌总部技改项目
1 | 液压升降装置 |  | 国产 | 台 | 1 | 300 | 300
2 | 工装液氧储罐 | 20m3 | 国产 | 台 | 1 | 150 | 150
3 | 工装液氧储罐 | 30m3 | 国产 | 台 | 1 | 200 | 200
4 | 隔振元件机械阻抗检测设备 |  | 国产 | 台 | 1 | 600 | 600
5 | 橡胶减振器蠕变测量设备 |  | 国产 | 台 | 1 | 480 | 480
6 | 轴系低噪声安装工艺试验台架 | 补充建设 | 国产 | 台 | 1 | 700 | 700
7 | 预处理设备 |  | 国产 | 台 | 1 | 300 | 300
8 | 七星棍床 | 宽4m，辊5mm～16mm | 国产 | 台 | 1 | 100 | 100
9 | 十一辊校平机 | 宽4m，辊5mm～16mm | 国产 | 台 | 1 | 190 | 190
10 | 数控肋骨冷弯机床 |  | 国产 | 台 | 1 | 90 | 90
11 | 数控火焰等离子切割机 | 有效宽度5m，有效长度30m，最大切割厚度50mm | 国产 | 台 | 2 | 150 | 300
12 | 活动式液压清洗站 |  | 国产 | 台 | 1 | 70 | 70
13 | 活动式滑油清洗站 | 20m3 | 国产 | 台 | 1 | 90 | 90
14 | 活动式蒸馏水站 | 30m3 | 国产 | 台 | 1 | 50 | 50
15 | 活动式高压空压站 |  | 国产 | 台 | 1 | 90 | 90
16 | 活动式充放电站 |  | 国产 | 台 | 1 | 160 | 160
17 | 管子自动焊接专机 | 补充建设 | 国产 | 台 | 6 | 95 | 570
| 合 计 |  |  |  | 23 |  | 4440
（二） | 水下产品联合生产厂房
1 | 预处理车间
1.1 | 七辊校平机 | 宽4m，辊5mm～16mm | 国产 | 台 | 1 | 210 | 210
1.2 | 预处理线 | B=4m，V=5/3m/min | 国产 | 台 | 1 | 288 | 288
1.3 | 桥式起重机 | Gn=5t，S=19.5m,H=9m | 国产 | 台 | 1 | 25 | 25
1.4 | 桥式起重机 | Gn=20/5t，S=34.5m,H=9m | 国产 | 台 | 2 | 110 | 220
| 小 计 |  |  |  | 5 |  | 743
2 | 理料间
2.1 | 十一辊校平机 | 宽4m，辊5mm～16mm | 国产 | 台 | 1 | 240 | 240
2.2 | 十三辊校平机 | 宽4m，辊3mm～8mm | 国产 | 台 | 1 | 320 | 320
2.3 | 低压电动平板车 | 10t | 国产 | 台 | 5 | 10 | 50
2.4 | 低压电动平板车 | 20t | 国产 | 台 | 1 | 15 | 15
2.5 | 桥式起重机 | Gn=20/5t，S=34.5m,H=9m | 国产 | 台 | 3 | 115 | 345
| 小 计 |  |  |  | 11 |  | 970
3 | 肋骨制造车间
3.1 | 热处理设备（预热炉及后热炉） | 温控0~300℃ | 国产 | 套 | 1 | 400 | 400
3.2 | 喉式油压机 | 500t | 国产 | 台 | 1 | 150 | 150
3.3 | 冷弯机 | 800t | 国产 | 台 | 1 | 600 | 600
3.4 | 数控立车 | 加工直径10米 | 国产 | 台 | 1 | 1200 | 1200
3.5 | 肋骨自动焊接系统 | 直径6~8m，高2.5m以内筒体内、外肋骨焊接 | 国产 | 套 | 2 | 120 | 240
3.6 | 肋骨自动装配胎架 | φ10m | 国产 | 台 | 1 | 50 | 50
3.7 | 肋骨焊接装夹平台 | φ10m | 国产 | 台 | 4 | 20 | 80
3.8 | 肋骨对接装配平台 | φ10m | 国产 | 台 | 2 | 20 | 40
3.9 | 肋骨气刨吸尘平台（带除尘设施） |  | 国产 | 套 | 1 | 60 | 60
3.10 | 桥式起重机 | Gn＝16t/3.2t，S=34.5m，H=12m | 国产 | 台 | 2 | 90 | 180
3.11 | 低压电动平板车 | 20t | 国产 | 台 | 1 | 15 | 15
| 小 计 |  |  |  | 17 |  | 3015
4 | 壳圈制造车间
4.1 | 壳圈装配平台 | φ10m | 国产 | 套 | 4 | 30 | 120
4.2 | 壳圈立式装配机 |  | 国产 | 台 | 2 | 55 | 110
4.3 | 焊缝坡口加工机 |  | 国产 | 台 | 2 | 100 | 200
4.4 | 肋骨壳圈自动装焊系统 | φ10m | 国产 | 套 | 4 | 180 | 720
4.5 | 加热控制箱 | 0~1000℃，0~220V无极可调，控温精度≤1% | 国产 | 台 | 5 | 6 | 30
4.6 | 摇摆胎架 | 30t，直径0~9m | 国产 | 台 | 2 | 50 | 100
4.7 | 悬臂焊机 | 整机速度0.06~2.5m/min | 国产 | 台 | 2 | 80 | 160
4.8 | 壳圈顶圆机 | 400－500t | 国产 | 台 | 1 | 800 | 800
4.9 | 壳圈检验平台 | 4m*10m | 国产 | 套 | 1 | 50 | 50
4.10 | 桥式起重机 | Gn＝75t/20t，S=34.5m，H=20m | 国产 | 台 | 2 | 350 | 700
4.11 | 低压电动平板车 | 63t | 国产 | 台 | 1 | 45 | 45
4.12 | 各类焊机 |  | 国产 | 台 | 20 | 3 | 60
4.13 | 油压机 | 10000t | 国产 | 台 | 1 | 6000 | 6000
4.14 | 各类胎架 |  | 国产 | 套 | 1 | 70 | 70
4.15 | 耐压零部件生产线 |  | 国产 | 套 | 1 | 350 | 350
4.16 | 桥式起重机 | Gn＝50t/10t，S=34.5m，H=20m | 国产 | 台 | 2 | 300 | 600
4.17 | 桥式起重机 | Gn＝50t/10t，S=28.5m，H=20m | 国产 | 台 | 2 | 280 | 560
4.18 | 各类焊机 |  | 国产 | 台 | 60 | 1 | 60
| 小 计 |  |  |  | 113 |  | 10735
5 | 耐压下料车间
5.1 | 数控等离子水下切割机 | 有效宽度5000mm，有效长度30000mm，最大切割厚度50mm，无级调速0～10000mm/min | 国产 | 台 | 2 | 130 | 260
5.2 | 半自动火焰切割机 |  | 国产 | 台 | 4 | 4.5 | 18
5.3 | 小蜜蜂数控切割机 | 2.5m*1.2m | 国产 | 台 | 1 | 12 | 12
5.4 | 数控铣边机 | 铣边长度16m，宽度0.4~3m，厚度6~160mm，精度0.2mm。 | 国产 | 台 | 1 | 1000 | 1000
5.5 | 坡口机 |  | 国产 | 台 | 1 | 200 | 200
5.6 | 三星辊 | 加工板厚5~20mm,板长8m。 | 国产 | 台 | 1 | 70 | 70
5.7 | 三星辊 | 最大卷板厚度180mm，宽度4m，最大规格时最小卷筒直径2m | 国产 | 台 | 1 | 190 | 190
5.8 | 壳板校正机 | 400－500t | 国产 | 台 | 1 | 800 | 800
5.9 | 壳板校验平台 | 4m*10m | 国产 | 台 | 1 | 50 | 50
5.10 | 龙门液压式机械校正装置 | 800t，龙门跨度8m，转盘直径8m。 | 国产 | 台 | 1 | 1200 | 1200
5.11 | 各类胎架 |  | 国产 | 套 | 1 | 200 | 200
5.12 | 桥式起重机 | Gn＝20t/3.2t，S=34.5m，H=12m | 国产 | 台 | 2 | 110 | 220
5.13 | 各类焊机 |  | 国产 | 台 | 30 | 3 | 90
| 小 计 |  |  |  | 47 |  | 4310
6 | 非耐压下料车间
6.1 | 数控等离子水下切割机 | 有效宽度5000mm，有效长度30000mm，最大切割厚度50mm，无级调速0～10000mm/min | 国产 | 台 | 1 | 130 | 130
6.2 | 激光切割机 | 有效切割宽度3000 mm，有效切割长度12000 mm，切割厚度碳钢20mm，不锈钢10mm | 国产 | 台 | 1 | 388 | 388
6.3 | 半自动火焰切割机 | 火焰最大切割厚度：100mm | 国产 | 台 | 4 | 4.5 | 18
6.4 | 小蜜蜂数控切割机 | 2.5m*1.2m | 国产 | 台 | 1 | 12 | 12
6.5 | 折弯机 | 公称压力1600KN,工作台长度3.2m。 | 国产 | 台 | 1 | 80 | 80
6.6 | 剪板机 | 剪板厚度4~20mm，剪板宽度2.5m. | 国产 | 台 | 1 | 50 | 50
6.7 | 油压机 | 500t | 国产 | 台 | 2 | 450 | 900
6.8 | 坡口机 |  | 国产 | 台 | 1 | 200 | 200
6.9 | 数控型材下料切割机 |  | 国产 | 台 | 1 | 60 | 60
6.10 | 数控曲面成型压力机 |  | 国产 | 台 | 1 | 320 | 320
6.11 | 桥式起重机 | Gn＝16t/3.2t，S=28.5m，H=12m | 国产 | 台 | 2 | 75 | 150
6.12 | 各类焊机 |  | 国产 | 台 | 30 | 1 | 30
| 小 计 |  |  |  | 46 |  | 2338
7 | 立装车间
7.1 | 耐压立装平台 | φ10m | 国产 | 台 | 10 | 50 | 500
7.2 | 加热控制箱 | 0~1000℃，0~220V无极可调，控温精度≤1% | 国产 | 台 | 5 | 6 | 30
7.3 | 翻转胎架 | 150t，φ10m。 | 国产 | 套 | 2 | 60 | 120
7.4 | 圆柱滚轮胎架 | 160t，使用范围φ4m~φ9m。 | 国产 | 套 | 8 | 32 | 256
7.5 | 悬臂焊机 | 整机速度0.06~2.5m/min | 国产 | 台 | 8 | 180 | 1440
7.6 | 圆锥滚轮胎架 | 150t，使用范围φ3m~φ9m。 | 国产 | 台 | 2 | 80 | 160
7.7 | 焊接绗架 | 工作台高10m，底平台高0.74m，链有效工作长度11.6m | 国产 | 台 | 4 | 40 | 160
7.8 | 数控万向开孔机 |  | 国产 | 台 | 2 | 300 | 600
7.9 | 耐压液舱胎架 |  | 国产 | 套 | 2 | 500 | 1000
7.10 | 全位置自动焊接设备 |  | 国产 | 套 | 4 | 600 | 2400
7.11 | IGPS定位系统 |  | 国产 | 套 | 1 | 1200 | 1200
7.12 | X光拍片机 | 定向，500KV | 国产 | 台 | 2 | 150 | 300
7.13 | X光拍片机 | 定向，350KV | 国产 | 台 | 2 | 95 | 190
7.14 | X光拍片机 | 周向，500KV | 国产 | 台 | 2 | 150 | 300
7.15 | X光拍片机 | 周向，350KV | 国产 | 台 | 2 | 95 | 190
7.16 | 洗片机 |  | 国产 | 台 | 2 | 1.5 | 3
7.17 | 干片机 |  | 国产 | 台 | 2 | 0.5 | 1
7.18 | 评片机 |  | 国产 | 台 | 4 | 0.3 | 1.2
7.19 | X射线个人计量仪 |  | 国产 | 台 | 4 | 1 | 4
7.20 | 各类焊机 |  | 国产 | 台 | 30 | 3 | 90
7.21 | 桥式起重机 | Gn＝150t/50t，S=34.5m，H=24m | 国产 | 台 | 2 | 550 | 1100
7.22 | 桥式起重机 | Gn＝100t/30t，S=34.5m，H=24m | 国产 | 台 | 2 | 420 | 840
7.23 | 桥式起重机 | Gn＝75t/30t，S=28.5m，H=24m | 国产 | 台 | 2 | 380 | 760
7.24 | 低压电动平板车 | 63t | 国产 | 台 | 2 | 45 | 90
| 小 计 |  |  |  | 106 |  | 11735.2
8 | 非耐压结构件制造车间
8.1 | 结构件自动焊接生产线 |  | 国产 | 套 | 1 | 1200 | 1200
8.2 | 结构件校型机 |  | 国产 | 台 | 1 | 320 | 320
8.3 | 拼板自动焊接生产线 |  |  | 套 | 1 | 800 | 800
8.4 | 拼板辊平机 | 最大校正板厚12mm（Q235板厚15.5mm），板宽3.5m | 国产 | 台 | 1 | 60 | 60
8.5 | 桥式起重机 | Gn＝16t/3.2t，S=34.5m，H=12m | 国产 | 台 | 2 | 90 | 180
8.6 | 桥式起重机 | Gn＝50t/10t，S=34.5m，H=20m | 国产 | 台 | 2 | 220 | 440
8.7 | 桥式起重机 | Gn＝50t/10t，S=34.5m，H=24m | 国产 | 台 | 1 | 220 | 220
8.8 | 桥式起重机 | Gn＝75t/20t，S=34.5m，H=24m | 国产 | 台 | 1 | 350 | 350
8.9 | 桥式起重机 | Gn＝16t/3.2t，S=28.5m，H=12m | 国产 | 台 | 2 | 80 | 160
8.10 | 桥式起重机 | Gn＝50t/10t，S=28.5m，H=20m | 国产 | 台 | 2 | 200 | 400
8.11 | 桥式起重机 | Gn＝50t/10t，S=28.5m，H=24m | 国产 | 台 | 1 | 200 | 200
8.12 | 桥式起重机 | Gn＝75t/20t，S=28.5m，H=24m | 国产 | 台 | 1 | 320 | 320
8.13 | 低压电动平板车 | 20t | 国产 | 台 | 1 | 15 | 15
8.14 | 各类焊机 |  | 国产 | 台 | 50 | 1 | 50
| 小 计 |  |  |  | 67 |  | 4715
9 | 总段泵水车间
9.1 | 加热控制箱 | 0~1000℃，0~220V无极可调，控温精度≤1% | 国产 | 台 | 6 | 6 | 36
9.2 | 液压升降平台 | 13.5m*9.5m | 国产 | 台 | 2 | 90 | 180
9.3 | 平面进舱装置 | 150t | 国产 | 套 | 1 | 300 | 300
9.4 | 总段泵水高压密试泵站 | 压力7MPa | 国产 | 套 | 1 | 150 | 150
9.5 | 全位置自动焊接设备 |  | 国产 | 套 | 2 | 600 | 1200
9.6 | IGPS定位系统 |  | 国产 | 套 | 1 | 1200 | 1200
9.7 | 桥式起重机 | Gn＝100t/30t，S=34.5m，H=24m | 国产 | 台 | 4 | 420 | 1680
9.8 | 各类焊机 |  | 国产 | 台 | 120 | 1 | 120
| 小 计 |  |  |  | 137 |  | 4866
10 | 船台总装车间
10.1 | 加热控制箱 | 0~1000℃，0~220V无极可调，控温精度≤1% | 国产 | 台 | 6 | 6 | 36
10.2 | 液压升降平台 | 13.5m*9.5m | 国产 | 台 | 2 | 90 | 180
10.3 | 总段泵水高压密试泵站 | 压力7MPa | 国产 | 套 | 1 | 150 | 150
10.4 | 全位置自动焊接设备 |  | 国产 | 套 | 2 | 600 | 1200
10.5 | IGPS定位系统 |  | 国产 | 套 | 1 | 1200 | 1200
10.6 | 桥式起重机 | Gn＝100t/30t，S=34.5m，H=28m | 国产 | 台 | 4 | 500 | 2000
10.7 | 桥式起重机 | Gn＝150t/30t，S=34.5m，H=28m | 国产 | 台 | 4 | 650 | 2600
10.8 | 各类焊机 |  | 国产 | 台 | 200 | 1 | 200
| 小 计 |  |  |  | 220 |  | 7566
| 合 计 |  |  |  | 769 |  | 50993.2
（三） | 消声瓦联合生产厂房
1 | 装料车间
1.1 | 精密安装桥式起重机 | Gn＝10t，S=16.5m，H=24m | 国产 | 台 | 2 | 120 | 240
| 小 计 |  |  |  | 2 |  | 240
2 | 消声瓦敷设间
2.1 | 可燃气体在线测爆系统 | 8点 | 国产 | 套 | 1 | 28 | 28
2.2 | 整体式喷砂机组 | 四缸，八喷枪 | 国产 | 套 | 2 | 110 | 220
2.3 | 组合式热泵除湿机组 | 18000m3/h | 国产 | 套 | 6 | 62 | 372
2.4 | 全室除尘机组 | 216筒 | 国产 | 套 | 2 | 96 | 192
2.5 | 高压无气喷漆泵 | 68比1 | 国产 | 台 | 8 | 7.5 | 60
2.6 | 高压清洗机 | 300bar | 国产 | 台 | 2 | 7.5 | 15
2.7 | 柔性大门 | 18m×24m | 国产 | 套 | 2 | 55 | 110
2.8 | 燃油热风机组 | 75×104kcal | 国产 | 台 | 2 | 95 | 190
2.9 | 组合式冷冻除湿机组 | 18000m3/h | 国产 | 台 | 4 | 55 | 220
2.10 | 送风管系 |  | 国产 | 套 | 2 | 45 | 90
2.11 | 排风管系 |  | 国产 | 套 | 2 | 35 | 70
2.12 | 有机废气吸附装置 | 24000m3/h | 国产 | 套 | 2 | 45 | 90
2.13 | 螺柱碰焊机 | E1002 | 国产 | 台 | 2 | 15 | 30
2.14 | 液压升降车 | 1000kg,H=12m | 国产 | 台 | 4 | 18 | 72
2.15 | 桥式起重机 | Gn＝20t，S=16.5m，H=24m | 国产 | 台 | 4 | 50 | 200
| 小 计 |  |  |  | 45 |  | 1959
3 | 消声瓦制造车间
3.1 | 叉车 | CPCD30-W2-3t | 国产 | 台 | 1 | 16 | 16
3.2 | 推台锯 | MJ113.5BT | 国产 | 台 | 2 | 8 | 16
3.3 | 雕刻机 | 3612BR | 国产 | 台 | 2 | 7 | 14
3.4 | 电刨 | 1900B | 国产 | 把 | 8 | 1.5 | 12
3.5 | 电动角磨砂轮机 | 125型 | 国产 | 把 | 12 | 1.2 | 14.4
3.6 | 拉塞子钻头 |  | 国产 | 把 | 4 | 0.5 | 2
3.7 | 铣塞子铣刀 |  | 国产 | 把 | 4 | 0.3 | 1.2
3.8 | 腻子打磨机 |  | 国产 | 台 | 8 | 1.5 | 12
3.9 | 腻子搅拌机 |  | 国产 | 台 | 4 | 8 | 32
3.10 | 烘房 | 15m3,A型 | 国产 | 座 | 1 | 28 | 28
3.11 | 保温箱 | 0.15m3,A型 | 国产 | 台 | 2 | 2.5 | 5
3.12 | 烘箱 | 0.15m3,A型 | 国产 | 台 | 2 | 3.5 | 7
3.13 | 防爆空调 | 5匹 | 国产 | 台 | 2 | 3 | 6
3.14 | 细木工带锯机 | MJ347J、NJ346B | 国产 | 台 | 2 | 18 | 36
3.15 | 吸尘装置 | 5000m3/h | 国产 | 套 | 2 | 7.5 | 15
3.16 | 消声瓦开槽机 | MJ-350/25.4 | 国产 | 台 | 2 | 4.5 | 9
3.17 | 摇臂钻 | Z3050*16/1 | 国产 | 台 | 1 | 26 | 26
3.18 | 消声瓦压紧模具 | 铝合金材质 | 国产 | 套 | 1 | 200 | 200
3.19 | 可燃气体在线测爆系统 | 8点 | 国产 | 套 | 1 | 28 | 28
| 小 计 |  |  |  | 61 |  | 479.6
| 合 计 |  |  |  | 108 |  | 2678.6
（四） | 舾装中心
1 | 管装车间
1.1 | 卧式金属带锯机 | 切断圆材直径250mm，切断型材尺寸250×300mm | 国产 | 台 | 3 | 12 | 36
1.2 | 管子切断坡口机 | 切管直径20~114mm | 国产 | 台 | 3 | 4 | 12
1.3 | 管子装配平板 | 3000×1750×100mm | 国产 | 个 | 8 | 6 | 48
1.4 | 数控剪板机 |  | 国产 | 台 | 1 | 20 | 20
1.5 | 电动试压泵 | 额定压力16mpa，流量2500升/小时 | 国产 | 台 | 4 | 10 | 40
1.6 | 三辊卷板机 | 卷板长度1500mm，卷板厚度2mm，最小卷板直径250mm | 国产 | 台 | 2 | 4.5 | 9
1.7 | 数控板料折弯机 |  | 国产 | 台 | 1 | 42 | 42
1.8 | 氩弧焊机 | 350A | 国产 | 台 | 10 | 5 | 50
1.9 | 便携式氩弧焊机 | 200A | 国产 | 台 | 16 | 2.5 | 40
1.10 | 管子加工平台 |  | 国产 | 个 | 16 | 6 | 96
1.11 | 等离子切割机 | 1000A | 国产 | 台 | 10 | 2.5 | 25
1.12 | 钻床 | 最大钻孔直径32mm | 国产 | 台 | 3 | 1 | 3
1.13 | 桥式起重机 | Gn＝50t/10t，S=28.5m，H=14m | 国产 | 台 | 2 | 160 | 320
1.14 | 桥式起重机 | Gn＝32t/5t，S=28.5m，H=14m | 国产 | 台 | 2 | 100 | 200
| 小 计 |  |  |  | 81 |  | 941
2 | 机装车间
2.1 | 钳台 |  | 国产 | 个 | 10 | 1 | 10
2.2 | 小型钻床 |  | 国产 | 台 | 5 | 1 | 5
2.3 | 鱼雷检测平台 | 8m×1.5m，平面度≤0.5mm | 国产 | 个 | 1 | 20 | 20
2.4 | 轴系拂配平台 | 20m×1.5m | 国产 | 套 | 1 | 30 | 30
2.5 | 桥式起重机 | Gn＝150t/50t，S=34.5m，H=14m | 国产 | 台 | 2 | 500 | 1000
2.6 | 桥式起重机 | Gn＝50t/10t，S=34.5m，H=14m | 国产 | 台 | 2 | 220 | 440
| 小 计 |  |  |  | 21 |  | 1505
3 | 单元模块制造车间
3.1 | 桥式起重机 | Gn＝50t/10t，S=34.5m，H=12m | 国产 | 台 | 2 | 220 | 440
| 小 计 |  |  |  | 2 |  | 440
4 | 电装调试制造间
4.1 | 桥式起重机 | Gn＝32t/5t，S=28.5m，H=9m | 国产 | 台 | 2 | 85 | 170
| 小 计 |  |  |  | 2 |  | 170
5 | 蓄电池车间
5.1 | 蓄电池充电设备 |  | 国产 | 套 | 1 | 500 | 500
5.2 | 蓄电池放电设备 |  | 国产 | 套 | 1 | 50 | 50
5.3 | 蒸馏水设备 |  | 国产 | 套 | 1 | 30 | 30
5.4 | 空压机 | 2m3 | 国产 | 台 | 2 | 10 | 20
5.5 | 蓄电池充放电汇流排 |  | 国产 | 套 | 3 | 200 | 600
5.6 | 桥式起重机 | Gn＝5t，S=28.5m，H=9m | 国产 | 台 | 2 | 35 | 70
| 小 计 |  |  |  | 10 |  | 1270
6 | 核级管路制造车间
6.1 | 管子下料坡口一体机 |  | 国产 | 套 | 1 | 500 | 500
6.2 | 锯床 |  | 国产 | 套 | 1 | 50 | 50
6.3 | 数控弯管机 |  | 国产 | 套 | 1 | 30 | 30
6.4 | 数控弯管机 |  | 国产 | 台 | 1 | 10 | 10
6.5 | 数控弯管机 |  | 国产 | 套 | 1 | 200 | 200
6.6 | 坡口机 |  | 国产 | 台 | 2 | 35 | 70
6.7 | 手工焊专机 |  | 国产 | 台 | 3 | 15 | 45
6.8 | 自动焊专机 |  | 国产 | 台 | 5 | 6 | 30
6.9 | 校管平台 |  | 国产 | 台 | 6 | 10 | 60
6.10 | 划线平台 |  | 国产 | 台 | 2 | 10 | 20
6.11 | 温湿度控制调机 |  | 国产 | 台 | 1 | 600 | 600
6.12 | 桥式起重机 | Gn＝5t，S=28.5m，H=9m | 国产 | 台 | 4 | 35 | 140
| 小 计 |  |  |  | 28 |  | 1755
7 | 陆上联调中心
7.1 | 桥式起重机 | Gn＝150t/75t，S=19.5m，H=12m | 国产 | 台 | 1 | 600 | 600
7.2 | 桥式起重机 | Gn＝32t/75t，S=19.5m，H=12m | 国产 | 台 | 2 | 85 | 170
| 小 计 |  |  |  | 3 |  | 770
| 合 计 |  |  |  | 147 |  | 6851
（五） | 水面产品分段制造厂房
1 | 板材下料加工车间
1.1 | 数控等离子水下切割机 | 有效宽度5000mm，有效长度30000mm，最大切割厚度50mm，无级调速0～10000mm/min | 国产 | 台 | 1 | 130 | 130
1.2 | 激光切割机 | 有效切割宽度3000 mm，有效切割长度12000 mm，切割厚度碳钢20mm，不锈钢10mm | 国产 | 台 | 1 | 388 | 388
1.3 | 数控铣边机 | 铣边长度16m，宽度0.4~3m，厚度6~160mm，精度0.2mm。 | 国产 | 台 | 1 | 1000 | 1000
1.4 | 拼板辊平机 | 最大校正板厚12mm（Q235板厚15.5mm），板宽3.5m | 国产 | 台 | 1 | 60 | 60
1.5 | 折弯机 | 公称压力1600KN,工作台长度3.2m。 | 国产 | 台 | 1 | 80 | 80
1.6 | 剪板机 | 剪板厚度4~20mm，剪板宽度2.5m. | 国产 | 台 | 1 | 50 | 50
1.7 | 油压机 | 500t | 国产 | 台 | 2 | 450 | 900
1.8 | 桥式起重机 | Gn＝16t/3.2t，S=28.5m，H=12m | 国产 | 台 | 2 | 75 | 150
1.9 | 各类焊机 |  | 国产 | 台 | 30 | 1 | 30
| 小 计 |  |  |  | 40 |  | 2788
2 | 部件装焊车间
2.1 | 桥式起重机 | Gn＝100t/20t+50t，S=28.5m，H=24m | 国产 | 台 | 1 | 450 | 450
2.2 | 桥式起重机 | Gn＝50t/10t，S=28.5m，H=24m | 国产 | 台 | 2 | 200 | 400
2.3 | 各类焊机 |  | 国产 | 台 | 30 | 1 | 30
| 小 计 |  |  |  | 33 |  | 880
3 | 自动生产线车间
3.1 | T排装焊矫正生产线 |  | 国产 | 套 | 1 | 600 | 600
3.2 | 型材下料生产线 |  | 国产 | 套 | 1 | 230 | 230
3.3 | 平面分段装焊自动生产线 |  | 国产 | 套 | 2 | 2000 | 4000
3.4 | 部件装焊生产线 |  | 国产 | 套 | 2 | 1000 | 2000
3.5 | 桥式起重机 | Gn＝16t/3.2t，S=28.5m，H=12m | 国产 | 台 | 2 | 75 | 150
| 小 计 |  |  |  | 8 |  | 6980
4 | 分段装焊车间
4.1 | 各类焊机 |  | 国产 | 台 | 200 | 1 | 200
4.2 | 桥式起重机 | Gn＝100t/20t+50t，S=46.5m，H=24m | 国产 | 台 | 1 | 550 | 550
4.3 | 桥式起重机 | Gn＝50t/10t，S=46.5m，H=24m | 国产 | 台 | 2 | 300 | 600
| 小 计 |  |  |  | 203 |  | 1350
| 合 计 |  |  |  | 284 |  | 11998
（六） | 涂装工场
1 | 喷砂设备
1.1 | 双缸压力喷砂机 | 双枪，单枪喷砂面积15m2/h | 国产 | 台 | 32 | 7.2 | 230.4
1.2 | 分体式真空吸砂机 | 真空度-0.045mmHg，功率90KW，吸砂量8t/h | 国产 | 台 | 12 | 21 | 252
1.3 | 全室除尘器 | 96筒，效率99.95% | 国产 | 台 | 4 | 23.8 | 95.2
1.4 | 全室除尘风机 | ZLC-16 | 国产 | 台 | 4 | 6.8 | 27.2
1.5 | 局部除尘器 | 32筒，效率99.95% | 国产 | 台 | 8 | 5.3 | 42.4
1.6 | 局部除尘风机 | 4-72 8C | 国产 | 台 | 8 | 2.2 | 17.6
1.7 | 皮带输送机 | DT75 | 国产 | 套 | 8 | 4.2 | 33.6
1.8 | 磨料分离器 | WSF | 国产 | 台 | 8 | 4.6 | 36.8
1.9 | 螺旋输送机 | LS315 | 国产 | 台 | 4 | 3.2 | 12.8
1.10 | 斗提机 | DG350 | 国产 | 台 | 8 | 7.5 | 60
1.11 | 分体式组合除湿机组 | 风量12000m3/h，制冷量35×104cal/h | 国产 | 台 | 4 | 35 | 140
1.12 | 温湿度检测系统 | 非标 | 国产 | 套 | 12 | 1 | 12
1.13 | 强电控制系统 | 非标 | 国产 | 套 | 2 | 9.65 | 19.3
1.14 | 集中控制系统 | 非标 | 国产 | 套 | 2 | 12 | 24
1.15 | 动力管道及安装附件 | 喷砂设备配套 | 国产 | 套 | 2 | 68 | 136
1.16 | 柔性大门 | 尺寸24m×13m | 国产 | 樘 | 2 | 23 | 46
| 小 计 |  |  |  | 120 |  | 1185.3
2 | 涂装设备
2.1 | 有机废气处理装置 | 风量40000m3/h，净化效率90% | 国产 | 台 | 8 | 29.8 | 238.4
2.2 | 防爆风机 | 风量40000m3/h | 国产 | 台 | 8 | 5.8 | 46.4
2.3 | 分体式组合除湿机组 | 风量12000m3/h，制冷量35×104cal/h | 国产 | 台 | 8 | 35 | 280
2.4 | 温湿度检测系统 | 非标 | 国产 | 套 | 24 | 1 | 24
2.5 | 有机废气检测系统 | 非标 | 国产 | 套 | 24 | 1.1 | 26.4
2.6 | 天然气加热箱 | 风量20000m3/h，制热量40×104cal/h | 国产 | 台 | 8 | 20 | 160
2.7 | 强电控制系统 | 非标 | 国产 | 套 | 4 | 12.9 | 51.6
2.8 | 集中控制系统 | 非标 | 国产 | 套 | 4 | 10.65 | 42.6
2.9 | 动力管道及安装附件 | 涂装设备配套 | 国产 | 套 | 4 | 56 | 224
2.10 | 柔性大门 | 尺寸24m×13m | 国产 | 樘 | 4 | 21 | 84
2.11 | 扫砂车 | 载重量630kg | 国产 | 台 | 4 | 35 | 140
2.12 | 高压无气喷涂机 | 压缩比32:1，65:1 | 国产 | 台 | 40 | 1.8 | 72
2.13 | 高空作业车 | 作业高度13m，载重量225kg | 进口 | 台 | 4 | 80 | 320
2.14 | 柔强辐射加热系统 | 加热量50×104cal/h，辐射波长≤12µm | 进口 | 套 | 1 | 60 | 60
| 小 计 |  |  |  | 145 |  | 1769.4
| 合 计 |  |  |  | 265 |  | 2954.7
（七） | 涂装分段堆场及预舾装场地
1 | 悬臂塔吊 | 起重能力5t，工作范围Φ60m | 国产 | 台 | 8 | 80 | 640
2 | 汽车吊 | 起重能力50t | 国产 | 台 | 2 | 160 | 320
3 | 汽车 | 1.5T | 国产 | 台 | 4 | 20 | 80
4 | 叉车 | 5t | 国产 | 台 | 6 | 12 | 72
5 | 行走式轮胎吊 | 20t | 国产 | 台 | 2 | 90 | 180
| 合 计 |  |  |  | 22 |  | 1292
（八） | 管子加工中心
1 | 大管径生产线
1.1 | Φ250标准带锯床 | 切断范围：Φ250 | 国产 | 台 | 1 | 3.7 | 3.7
1.2 | 带锯床进料辊（二） | 进料端辊道≥6000mm,出料端辊≥3000mm,辊道宽度≥600mm | 国产 | 台 | 1 | 2.4 | 2.4
1.3 | Φ300锯床 |  | 国产 | 台 | 1 | 3.7 | 3.7
1.4 | Φ273坡口机 | 最大切管径Φ273mm;最大壁厚12mm | 国产 | 台 | 1 | 8.5 | 8.5
1.5 | Φ325大中频弯管机（含不锈钢冷却水箱） | 最大弯管径Φ325mm | 国产 | 台 | 1 | 68 | 68
1.6 | Φ1000相贯线切割机 | 切管直径Φ100-Φ1000 mm；长度12m | 国产 | 台 | 1 | 64 | 64
1.7 | 弯管余料划线检查切割平台 | 2500×1500×600mm | 国产 | 台 | 2 | 2.5 | 5
1.8 | 校管平台 | 4500mm×1800mm×600mm | 国产 | 台 | 8 | 5.875 | 47
1.9 | 变位焊接转台 | 额定载荷：100Kg；回转速度：0.35-3.5rpm | 国产 | 台 | 5 | 0.85 | 4.25
1.10 | 100Kg倾翻式变位机 | 额定载荷：100Kg；回转速度：0.35-3.5rpm；翻转角度：0-90° | 国产 | 台 | 3 | 1.1 | 3.3
1.11 | 压辊式管子焊接变位机（大管径） | 适用焊丝直径：Φ1.0mm、Φ1.2mm； 焊接电源：焊接额定电流：500A，焊接电源暂载率：60%；操作机旋转：旋转角度±180°，轨道行程4m； | 国产 | 台 | 2 | 4 | 8
1.12 | 压紧滚轮架及托架（大管径） | 最大载荷：300Kg；压辊升降行程：＞600mm；托辊线速度：100-1000mm/min | 国产 | 套 | 1 | 4.2 | 4.2
1.13 | 管法兰变位自动焊接专机（大管径） | 适用焊丝直径：Φ1.0mm、Φ1.2mm； 焊接电源：焊接额定电流：400A，焊接电源暂载率：60%；翻转角度：±90°；适应管径：Φ140-Φ325mm | 国产 | 台 | 1 | 28 | 28
1.14 | 压辊式变位焊接专机（大管径） | 最大载荷：300Kg；托辊线速度：100-1000mm/min | 国产 | 台 | 1 | 31 | 31
1.15 | 两工位电动立体管子装配专机 | Φ114mm≤管件直径≤Φ273mm | 国产 | 台 | 1 | 19.6 | 19.6
1.16 | 管材临时存放料架 | 4000mm×1200mm×700mm | 国产 | 台 | 5 | 1 | 5
1.17 | 集配箱 | 3000mm×1500mm×1000mm | 国产 | 台 | 49 | 0.4 | 19.6
1.18 | 逆变CO2气体保护焊机（400A） | 3相/380V/50Hz | 国产 | 台 | 8 | 1.2 | 9.6
1.19 | 300A 氩弧焊机（水冷） | 焊接方式：MMA/TIG；3相/380V/50Hz | 国产 | 台 | 8 | 2.7 | 21.6
1.20 | 500A 氩弧焊机（水冷） | 焊接方式：MMA/TIG；3相/380V/50Hz | 国产 | 台 | 6 | 5.5 | 33
1.21 | 3×400A多头焊机 | 焊接方式：手工焊；3相/380V/50Hz | 国产 | 台 | 3 | 1.6 | 4.8
1.22 | 吸尘平台 | 16500mm×8500mm | 国产 | 台 | 1 | 50 | 50
2 | 中管径生产线
2.1 | 定长切割坡口一体机（28m） | 适应管径：Φ60mm-Φ219mm | 国产 | 台 | 1 | 188 | 188
2.2 | Φ114数控弯管机 | 最大弯管径Φ114mm | 国产 | 台 | 1 | 110 | 110
2.3 | Φ76数控弯管机（双层模） | 最大弯管径Φ76mm | 国产 | 台 | 1 | 140 | 140
2.4 | Φ400相贯线切割机 | 切管直径Φ60-Φ400 mm；长度12m | 国产 | 台 | 1 | 53 | 53
2.5 | Φ168坡口机 | 最大切管径Φ168mm;最大壁厚12mm | 国产 | 台 | 1 | 8 | 8
2.6 | Φ250标准带锯床 | 最大切割管径Φ250mm | 国产 | 台 | 1 | 3.7 | 3.7
2.7 | 直管自动焊专机 | 适应管子外径：φ89～φ273mm；长度：1500-6000mm；自动焊炬数量：4把 | 国产 | 台 | 1 | 115 | 115
2.8 | 弯管余料划线检查切割平台 | 2500×1500×600mm | 国产 | 台 | 8 | 2.5 | 20
2.9 | 校管平台 | 4500mm×1800mm×600mm | 国产 | 台 | 10 | 5.88 | 58.8
2.10 | 变位焊接转台 | 额定载荷：100Kg；回转速度：0.35-3.5rpm | 国产 | 台 | 5 | 0.85 | 4.25
2.11 | 100Kg倾翻式变位机 | 额定载荷：100Kg；回转速度：0.35-3.5rpm；翻转角度：0-90° | 国产 | 台 | 3 | 1.1 | 3.3
2.12 | 压辊式管子焊接变位机（中小管径） | 最大载荷：200Kg；托辊线速度：100-1000mm/min | 国产 | 台 | 2 | 2.6 | 5.2
2.13 | 压紧滚轮架及托架（中小管径） | 最大载荷：200Kg；压辊升降行程：＞600mm；托辊线速度：100-1000mm/min | 国产 | 台 | 1 | 2.7 | 2.7
2.14 | 管法兰变位自动焊专机（中小管径） | 适用焊丝直径：Φ1.0mm、Φ1.2mm； 焊接电源：焊接额定电流：400A，焊接电源暂载率：60%；变位机翻转角度：±90；适应管径：Φ34-Φ140mm | 国产 | 台 | 2 | 23 | 46
2.15 | 压辊式变位TIG+MAG焊接专机（中小管径） | 适用焊丝直径：Φ1.0mm、Φ1.2mm； MIG焊接电源：焊接额定电流：400A， 焊接电源暂载率：60%；MAG焊接电源： 焊接额定电流：400A，焊接电源暂载率：100% | 国产 | 台 | 2 | 31 | 62
2.16 | 管材临时存放料架 | 4000mm×1200mm×700mm | 国产 | 台 | 3 | 1 | 3
2.17 | 集配箱 | 3000mm×1500mm×1000mm | 国产 | 台 | 49 | 0.4 | 19.6
2.18 | 逆变CO2气体保护焊机（400A） | 3相/380V/50Hz | 国产 | 台 | 8 | 1.2 | 9.6
2.19 | 300A 氩弧焊机（水冷） | 焊接方式：MMA/TIG；3相/380V/50Hz | 国产 | 台 | 10 | 2.7 | 27
2.20 | 500A 氩弧焊机（水冷） | 焊接方式：MMA/TIG；3相/380V/50Hz | 国产 | 台 | 6 | 5.5 | 33
2.21 | 3×400A多头焊机 | 焊接方式：手工焊；3相/380V/50Hz | 国产 | 台 | 4 | 1.6 | 6.4
5 | 其它设备
5.1 | 法兰标识打印机 | 刻印中文、英文字符、阿拉伯数字、任意图形、自动流水号、自动日期时间、随机码、二维码、国际标准VIN码、刻度尺等 | 国产 | 台 | 3 | 0.96667 | 2.9
5.2 | 便携式专业管件测量系统 | 关节臂测量机1台；配3mm红宝石测头、6mm红宝石测头、15mm不锈钢球测头各1个；DOCS专业管件测量软件1套；非接触式专用管件测头75mm和150mm各1个；管件测头校准工具1个；便携式移动工作平台1个 | 国产 | 套 | 1 | 80 | 80
5.3 | 微电脑控制液压弯管机 | 最大弯管规格：Φ89mm×8mm，最大弯曲半径450mm，最小弯曲半径50mm，最大弯曲角度185o | 国产 | 套 | 1 | 20 | 20
5.4 | 微电脑控制液压弯管机 | 最大弯管规格：Φ63mm×8mm，最大弯曲半径300mm，最小弯曲半径30mm | 国产 | 套 | 1 | 15 | 15
5.5 | 可控硅中频弯管机 | 最大弯管规格：Φ270mm×20mm，最大弯曲半径60mm | 国产 | 台 | 1 | 35 | 35
5.6 | 除尘设备 |  |  |  | 4 | 47.5 | 190
5.7 | 模具 |  |  |  | 70 | 2.1429 | 150
6 | 起重设备
6.1 | 半门式起重机 | Q=3t，LK=15m，H=4.5m | 国产 | 台 | 1 | 11.9667 | 11.9667
6.2 | 双梁桥式起重机 | Q=10t，LK=22.5m，H=9m | 国产 | 台 | 1 | 41.5 | 41.5
6.3 | 双梁桥式起重机 | Q=5t，LK=22.5m，H=9m | 国产 | 台 | 2 | 25 | 50
6.4 | 单梁起重机 | Q=5t，LK=22.5m，H=9m | 国产 | 台 | 8 | 11.5 | 92
6.5 | 电动平车 | 载重量5t，轨长：267m | 国产 | 台 | 4 | 26.4693 | 105.8772
6.6 | 低压电动平车 | 载重量20t，轨长：131m | 国产 | 台 | 1 | 33.16 | 33.16
6.7 | 变压器 | 10KVA降变压 | 国产 | 台 | 1 | 0.8 | 0.8
6.8 | 叉车 | 载重量5t | 国产 | 台 | 2 | 15 | 30
| 合 计 |  |  |  | 331 |  | 2221.0039
（九） | 集配库 | [5 empty] | 0
1 | 电动双梁桥式起重机 | Q=32t/10t，LK=22.5m，H=14m | 国产 | 台 | 2 | 90 | 180
2 | 电动双梁桥式起重机 | Q=20t/5t，LK=22.5m，H=14m | 国产 | 台 | 2 | 70 | 140
3 | 电动双梁桥式起重机 | Q=10t/2t，LK=22.5m，H=14m | 国产 | 台 | 2 | 35 | 70
4 | 叉车 | 载重量5t | 国产 | 台 | 2 | 20 | 40
5 | 叉车 | 载重量3t | 国产 | 台 | 4 | 12 | 48
6 | 叉车 | 载重量1t | 国产 | 台 | 6 | 8 | 48
| 合 计 |  |  |  | 18 |  | 526
（十） | 内舾装及复合材料加工区
1 | 内舾装车间
1.1 | MJ347A木工带锯机 |  | 国产 | 台 | 2 | 0.9 | 1.8
1.2 | MJY614型精密推台锯 |  | 国产 | 台 | 2 | 2.3 | 4.6
1.3 | MB506B木工手刨0床 |  | 国产 | 台 | 1 | 1 | 1
1.4 | MB1060单面木工压力刨 |  | 国产 | 台 | 1 | 1 | 1
1.5 | ZXTM40木工铣钻床 |  | 国产 | 台 | 1 | 0.9 | 0.9
1.6 | NJ223A万能木工圆锯机 |  | 国产 | 台 | 1 | 1.1 | 1.1
1.7 | 后成型机 |  | 国产 | 台 | 1 | 5.7 | 5.7
1.8 | NJ223A万能木工圆锯机 |  | 国产 | 台 | 1 | 1.1 | 1.1
1.9 | 烘箱 |  | 国产 | 台 | 1 | 1 | 1
1.10 | 空压机 |  | 国产 | 台 | 1 | 3 | 3
1.11 | 冷压机 |  | 国产 | 台 | 1 | 3 | 3
1.12 | MJY614型精密推台锯 |  | 国产 | 台 | 1 | 2.3 | 2.3
1.13 | SW-1250A手动卷板机 |  | 国产 | 台 | 1 | 0.5 | 0.5
1.14 | DR-60电热风车 |  | 国产 | 台 | 6 | 4 | 24
1.15 | DDS-6000E转轮除湿机 |  | 国产 | 台 | 1 | 23 | 23
1.16 | LV75-8螺杆空压机 |  | 国产 | 台 | 1 | 12 | 12
1.17 | RD-13HA冷冻式干燥机 |  | 国产 | 台 | 1 | 3 | 3
1.18 | POWER MAX1000等离子切割机 |  | 国产 | 台 | 1 | 3.2 | 3.2
1.19 | LAZC风管辘骨机 |  | 国产 | 台 | 1 | 1 | 1
1.20 | CYJ-12园风管压筋机 |  | 国产 | 台 | 1 | 0.7 | 0.7
1.21 | CS10-3EM电热鼓风干燥箱 |  | 国产 | 台 | 1 | 1 | 1
1.22 | 钢丝绳插套机组 |  | 国产 | 台 | 1 | 4.8 | 4.8
| 小 计 |  |  |  | 29 |  | 99.7
2 | 复合材料加工车间
2.1 | 2米水切机（含水槽） |  | 国产 | 台 | 1 | 65 | 65
2.2 | 循环水装置 |  | 国产 | 台 | 1 | 3.6 | 3.6
2.3 | NJ223A万能木工圆锯机 |  | 国产 | 台 | 1 | 1.2 | 1.2
2.4 | Z40钻床 |  | 国产 | 台 | 1 | 1 | 1
2.5 | 升降机 |  | 国产 | 台 | 1 | 8.5 | 8.5
2.6 | 空压机 |  | 国产 | 台 | 1 | 3 | 3
2.7 | 胶衣喷涂机 |  | 国产 | 台 | 1 | 6.5 | 6.5
2.8 | 短切喷涂机 |  | 国产 | 台 | 1 | 8.5 | 8.5
2.9 | 去湿机 |  | 国产 | 台 | 2 | 40 | 80
2.10 | 电热风机 |  | 国产 | 台 | 6 | 4 | 24
| 小 计 |  |  |  | 16 |  | 201.3
| 合 计 |  |  |  | 45 |  | 301
（十一） | 机加中心
1 | 钛合金加工中心
1.1 | 船用钛合金管智能化卷焊生产线 | 数控高压水射流切割机、数控三辊卷板机、数控四辊卷板机、数控液压制管机、焊接设备、在线超声波探测装备、在线表面着色渗透探伤装备、工业CT、真空退火炉、超声波高频振动时效装置、表面处理设备等 | 国产 | 套 | 1 | 5000 | 5000 |  | 公开招标
1.2 | 钛合金先进焊接生产线及其工艺装备 | 等离子弧焊接电源，激光焊接电源，熔化极氩弧焊（MIG）焊接电源和搅拌摩擦焊机等成套焊接设备各1套，并依据船舶钛合金产品为各焊机配备相应的焊接操作机构、焊接摄像监测系统控制系统、焊接变位装置、焊接保护装置、焊枪固定与角摆系统及送丝送进等系统装置 | 国产 | 套 | 1 | 3500 | 3500 |  | 公开招标
1.3 | 船用钛合金表面改性生产线 | 预处理装置、改性处理装置、后处理、检测设备、辅助设备（蒸馏水制造装置等）等 | 国产 | 套 | 1 | 3000 | 3000 |  | 公开招标
1.4 | 船用钛合金成形生产线 | 1000T以上级别油压机、额定工作压力不低于2000吨数控三维多点无模成形设备、DN650钛合金数控弯管机、DN500通径钛合金弯管机等 | 国产 | 套 | 1 | 3500 | 3500 |  | 公开招标
1.5 | 船用钛合金标准件生产线 | 钛合金棒丝材生产设备、钛合金紧固件生产设备、标准件质量和性能测试设备、弹簧绕制机、弹簧性能测试专用设备等 | 国产 | 套 | 1 | 2500 | 2500 |  | 公开招标
| 小 计 |  |  |  | 5 |  | 17500
2 | 中小件加工区（A区）
2.1 | 三坐标测量机 |  | 国产 | 台 | 1 | 30 | 30
2.2 | 数控镗铣加工中心 | TH6113 | 国产 | 台 | 4 | 60 | 240
2.3 | 卧式加工中心 | 530 | 国产 | 台 | 2 | 50 | 100
2.4 | 卧式加工中心 | 800 | 国产 | 台 | 2 | 80 | 160
2.5 | 五轴联动卧式加工中心 | 800 | 国产 | 台 | 2 | 100 | 200
2.6 | 车铣镗复合加工中心 |  | 国产 | 台 | 1 | 120 | 120
2.7 | 龙门铣床 | XK2420 | 国产 | 台 | 2 | 45 | 90
2.8 | 阀面研磨机 |  | 国产 | 台 | 4 | 20 | 80
2.9 | 阀件综合实验台 |  | 国产 | 台 | 4 | 28 | 112
2.10 | 桥式起重机 | Q=10t，LK=16.5m，H=12m | 国产 | 台 | 2 | 20 | 40
2.11 | 桥式起重机 | Q=5t，LK=16.5m，H=12m | 国产 | 台 | 2 | 10 | 20
2.12 | 桥式起重机 | Q=32t，LK=22.5m，H=16m | 国产 | 台 | 1 | 45 | 45
2.13 | 桥式起重机 | Q=10t，LK=22.5m，H=16m | 国产 | 台 | 1 | 25 | 25
| 小 计 |  |  |  | 28 |  | 1262
3 | 中小件加工区（B区）
3.1 | 普通卧式车床 | C6140 | 国产 | 台 | 5 | 15 | 75
3.2 | 普通卧式车床 | C6163 | 国产 | 台 | 5 | 17 | 85
3.3 | 摇臂钻床 | Z3050 | 国产 | 台 | 6 | 10 | 60
3.4 | 摇臂钻床 | Z3080 | 国产 | 台 | 6 | 11 | 66
3.5 | 线切割机床 |  | 国产 | 台 | 10 | 15 | 150
3.6 | 中型车削中心 | Φ430 | 国产 | 台 | 6 | 37 | 222
3.7 | 中型立式加工中心 |  | 国产 | 台 | 4 | 45 | 180
3.8 | 小型车削中心 | Φ320 | 国产 | 台 | 16 | 30 | 480
3.9 | 小型立式加工中心 |  | 国产 | 台 | 6 | 25 | 150
3.10 | 普通卧式车床 | C61100 | 国产 | 台 | 1 | 15 | 15
3.11 | 数控卧式车床 | CK61100 | 国产 | 台 | 2 | 45 | 90
3.12 | 划线平台 |  | 国产 | 台 | 5 | 10 | 50
3.13 | 数控立式车床 | 1125mm | 国产 | 台 | 4 | 35 | 140
3.14 | 数控立式车床 | 1600mm | 国产 | 台 | 4 | 45 | 180
3.15 | 滚齿机 | Y31250 | 国产 | 台 | 4 | 45 | 180
3.16 | 滚齿机 | Y31350 | 国产 | 台 | 4 | 50 | 200
3.17 | 数控镗床 | TK6111 | 国产 | 台 | 6 | 40 | 240
3.18 | 数控立车 | CK5135 | 国产 | 台 | 2 | 35 | 70
3.19 | 数控滚齿机 | Φ3500 | 国产 | 台 | 1 | 60 | 60
3.20 | 立式加工中心 | 2000×800 | 国产 | 台 | 3 | 75 | 225
3.21 | 数控镗床 | TK6113 | 国产 | 台 | 6 | 45 | 270
3.22 | 大型车削中心 | Φ630 | 国产 | 台 | 3 | 70 | 210
3.23 | 桥式起重机 | Q=10t，LK=16.5m，H=12m | 国产 | 台 | 2 | 20 | 40
3.24 | 桥式起重机 | Q=5t，LK=16.5m，H=12m | 国产 | 台 | 2 | 10 | 20
3.25 | 桥式起重机 | Q=32t，LK=22.5m，H=16m | 国产 | 台 | 1 | 45 | 45
3.26 | 桥式起重机 | Q=10t，LK=22.5m，H=16m | 国产 | 台 | 1 | 25 | 25
| 小 计 |  |  |  | 115 |  | 3528
4 | 重型结构加工区（A区）
4.1 | 数控龙门铣床 | XK2725×10 | 国产 | 台 | 2 | 35 | 70
4.2 | 数控落地镗铣加工中心 | UNI FORCE 6C-3 | 国产 | 台 | 1 | 300 | 300
4.3 | 数控龙门铣床 | XK2760×20S | 国产 | 台 | 1 | 40 | 40
4.4 | 数控立式车床 | CK65100 | 国产 | 台 | 1 | 35 | 35
4.5 | 数控重型车床 | CK61125 | 国产 | 台 | 1 | 65 | 65
4.6 | 重型车床 | C61200 | 国产 | 台 | 1 | 50 | 50
4.7 | 感应热处理设备 |  | 国产 | 台 | 2 | 80 | 160
4.8 | 高温台车式电阻炉 | 90KW | 国产 | 台 | 3 | 65 | 195
4.9 | 大功率台车式电阻炉 | 200KW | 国产 | 台 | 3 | 120 | 360
4.10 | 井时电阻炉 | 90KW | 国产 | 台 | 2 | 50 | 100
4.11 | 淬火油槽 |  | 国产 | 台 | 3 | 60 | 180
4.12 | 桥式起重机 | Q=50t，LK=22.5m，H=12m | 国产 | 台 | 1 | 120 | 120
4.13 | 桥式起重机 | Q=20t，LK=22.5m，H=12m | 国产 | 台 | 1 | 30 | 30
4.14 | 桥式起重机 | Q=100t，LK=28.5m，H=18m | 国产 | 台 | 1 | 180 | 180
4.15 | 桥式起重机 | Q=50t，LK=28.5m，H=18m | 国产 | 台 | 1 | 125 | 125
4.16 | 桥式起重机 | Q=20t，LK=28.5m，H=18m | 国产 | 台 | 1 | 35 | 35
4.17 | 桥式起重机 | Q=75t，LK=22.5m，H=18m | 国产 | 台 | 1 | 150 | 150
4.18 | 桥式起重机 | Q=20t，LK=22.5m，H=18m | 国产 | 台 | 1 | 30 | 30
4.19 | 桥式起重机 | Q=10t，LK=16.5m，H=12m | 国产 | 台 | 1 | 16 | 16
4.20 | 桥式起重机 | Q=5t，LK=16.5m，H=12m | 国产 | 台 | 1 | 10 | 10
| 小 计 |  |  |  | 29 |  | 2251
5 | 重型结构加工区（B区）
5.1 | 数控落地镗铣床 | TK6916 | 国产 | 台 | 1 | 60 | 60
5.2 | 划线平台 |  | 国产 | 台 | 8 | 12 | 96
5.3 | 铣床 | T6113 | 国产 | 台 | 2 | 30 | 60
5.4 | 数控落地镗铣床 | TK6926 | 国产 | 台 | 1 | 300 | 300
5.5 | 数控重型车床 | CK61125 | 国产 | 台 | 1 | 75 | 75
5.6 | 重型车床 | C61125 | 国产 | 台 | 1 | 80 | 80
5.7 | 桥式起重机 | Q=50t，LK=22.5m，H=12m | 国产 | 台 | 1 | 120 | 120
5.8 | 桥式起重机 | Q=20t，LK=22.5m，H=12m | 国产 | 台 | 1 | 30 | 30
5.9 | 桥式起重机 | Q=100t，LK=28.5m，H=18m | 国产 | 台 | 1 | 180 | 180
5.10 | 桥式起重机 | Q=50t，LK=28.5m，H=18m | 国产 | 台 | 1 | 125 | 125
5.11 | 桥式起重机 | Q=20t，LK=28.5m，H=18m | 国产 | 台 | 1 | 35 | 35
5.12 | 桥式起重机 | Q=75t，LK=22.5m，H=18m | 国产 | 台 | 1 | 150 | 150
5.13 | 桥式起重机 | Q=20t，LK=22.5m，H=18m | 国产 | 台 | 1 | 30 | 30
5.14 | 桥式起重机 | Q=10t，LK=16.5m，H=12m | 国产 | 台 | 1 | 16 | 16
5.15 | 桥式起重机 | Q=5t，LK=16.5m，H=12m | 国产 | 台 | 1 | 10 | 10
| 小 计 |  |  |  | 23 |  | 1367
| 合 计 |  |  |  | 200 |  | 25908
| 总 计 |  |  |  | 2212 |  | 110163.5039
三 | 辅助性建设项目
（一） | 备班楼
1 | 电梯 |  | 国产 | 台 | 2 | 12 | 24
| 合 计 |  |  |  | 2 |  | 24
（二） | 核应急中心
1 | 智能化仓储系统 |  | 国产 | 套 | 1 | 200 | 200
2 | 核应急管控信息系统 |  | 国产 | 套 | 1 | 2000 | 2000
3 | 核防化单兵装具 |  | 国产 | 套 | 40 | 80 | 3200
4 | 核应急消防车 |  | 国产 | 台 | 5 | 150 | 750
5 | 核应急救护车 |  | 国产 | 台 | 3 | 60 | 180
| 合 计 |  |  |  | 50 |  | 6330
（三） | 反应堆预装车间
1 | 小型数控加工中心 |  | 国产 | 套 | 1 | 120 | 120
2 | Ω焊机 |  | 国产 | 套 | 1 | 50 | 50
3 | 试装架 |  | 国产 | 套 | 1 | 80 | 80
4 | 温湿度控制系统 |  | 国产 | 台 | 1 | 150 | 150
5 | 精密桥式起重机 | Q=50/10t，LK=19.5m，H=9m | 国产 | 台 | 2 | 200 | 400
| 合 计 |  |  |  | 6 |  | 800
（四） | 核燃料库
1 | 组件存放架 |  | 国产 | 套 | 1 | 20 | 20
2 | 通风系统 |  | 国产 | 套 | 1 | 50 | 50
3 | 消防系统 |  | 国产 | 套 | 1 | 80 | 80
5 | 精密桥式起重机 | Q=2t，H=6m | 国产 | 台 | 1 | 30 | 30
| 合 计 |  |  |  | 4 |  | 180
（五） | 核废弃物处置库
1 | 精密桥式起重机 | Q=5t，LK=16.5m，H=6m | 国产 | 台 | 1 | 50 | 50
| 合 计 |  |  |  | 1 |  | 50
（六） | 现场办公楼
（七） | 信息化工程
1 | 共享支撑平台
1.1 | 核心交换机 | 支持720Gbps的交换带宽，拟思科Catalyst 4510 | 国产 | 台 | 2 | 50 | 100
1.2 | 汇聚交换机 | 支持路由20000，拟思科Catalyst3750G-12S-E | 国产 | 台 | 6 | 6 | 36
1.3 | 接入交换机 | 支持最多48个1000M网络端口，拟WS-C3560-48TS-E | 国产 | 台 | 21 | 5 | 105
1.4 | 接入交换机 | 支持最多24个1000M网络端口，拟WS-C3560-24TS-E | 国产 | 台 | 1 | 2 | 2
1.5 | 接入交换机 | 支持最多8个1000M网络端口，拟WS-C3560-8PC-S | 国产 | 台 | 14 | 1.3 | 18.2
1.6 | 服务器 | CPU：Intel Xeon X5650，内存4G，1000M网卡 | 国产 | 台 | 6 | 40 | 240
1.7 | 存储系统 | 容量100T，支持NAS、SAN等网络存储协议 | 国产 | 套 | 1 | 120 | 120 |  | 公开招标
1.8 | 信息服务安全防护系统 | [7 empty] | 不招标 | 非标集成
1.8.1 | 网络防病毒软件 | 进行计算机病毒、恶意代码、间谍软件的检测和清除，具备木马检测防治功能 | 国产 | 套 | 1 | 15 | 15
1.8.2 | 主机审计日志管理软件 | 对客户端计算机的端口、进程、资源、用户、服务、文件等情况进行日志审计 | 国产 | 套 | 1 | 16 | 16
1.8.3 | 网络入侵检测系统 | 实时检测网络入侵行为，并进行报警和阻断 | 国产 | 套 | 1 | 15 | 15
1.8.4 | 网络防火墙 | 设置网络访问控制规则，放行安全访问数据，阻断非法网络访问信息，实现网络边界访问控制安全可靠 | 国产 | 套 | 1 | 18 | 18
1.8.5 | 网络身份认证系统 | 对客户端的认证请求进行确认，实现用户身份识别管理 | 国产 | 套 | 1 | 16 | 16
1.8.6 | 路由器 | 传输速率10/100/1000M，扩展模块8个，模块化端口结构 | 国产 | 台 | 1 | 20 | 20
1.8.7 | 流量控制 | 千兆，透明模式 | 国产 | 台 | 1 | 10 | 10
1.9 | UPS | 不间断电源系统、60KVA2台，双机并机 | 国产 | 套 | 2 | 38 | 76
1.10 | 数据库软件 | Orcale 11g | 国产 | 套 | 1 | 100 | 100 |  | 公开招标
1.11 | 服务器操作系统 | Windows server | 国产 | 套 | 6 | 2 | 12
1.12 | 虚拟化软件 | 用于服务器VMware含license | 国产 | 套 | 1 | 10 | 10
1.13 | 服务器热备软件 | 与服务器兼容含license | 国产 | 套 | 1 | 2 | 2
1.14 | 硬件设备
1.14.1 | 计算机 | CPU：Intel i3 530，内存2GB，硬盘500G，显示器19寸LCD | 国产 | 台 | 200 | 0.5 | 100 |  | 公开招标
1.14.2 | 网络激光打印机 | HP laserjet 5000,A3幅面，>24×A4ppm | 国产 | 台 | 6 | 1.4 | 8.4
1.14.3 | 激光打印机 | HP LaserJet 1320,A4幅面，>12×A4ppm | 国产 | 台 | 20 | 0.4 | 8
1.14.4 | 针式打印机 | 爱普生1600KIII | 国产 | 台 | 10 | 0.4 | 4
1.15 | 指挥中心配套硬件 | 生产指挥中心2块电子屏幕及信号拼接工程、PC、布线、弱电工程等 | 国产 | 套 | 1 | 25 | 25
1.16 | 机房建设 | 机房装修、电气系统、综合布线、静电地板铺设、精密空调、新风系统、漏水检测、地线系统、防雷系统、门禁、监控、消防、报警、屏蔽工程等（不含厂区及办公楼综合布线） | 国产 | 套 | 1 | 360 | 360 |  | 公开招标
| 小 计 |  |  |  | 307 |  | 1436.6
2 | 企业管理与控制平台
2.1 | 经营管理系统 | 经营项目、经营合同、收款、工程编号 | 国产 | 套 | 1 | 20 | 20
2.2 | 项目综合管理系统 | 项目计划、成本、物流、质量等要素实时监控，项目组员管理、图纸目录管理 | 国产 | 套 | 1 | 60 | 60
2.3 | 工程计划管理系统 | 单船综合日程计划及月度计划管理 | 国产 | 套 | 1 | 60 | 60
2.4 | 供应链管理系统 | 采购、仓库、外包外协、集配 | 国产 | 套 | 1 | 90 | 90
2.5 | 质量管理系统 | 采购质量管理、制造过程质量管理、质量问题及分析统计 | 国产 | 套 | 1 | 50 | 50
2.6 | 能耗监控管理系统 | 能源自动化采集设备、数据传输网络，能源监控 | 国产 | 套 | 1 | 300 | 300 |  | 公开招标
2.7 | 财务成本管理系统 | 应收、目标成本、金舟 | 国产 | 套 | 1 | 90 | 90
2.8 | 人力资源管理系统 | 组织机构与岗位管理、培训管理、人事信息管理、薪酬福利管理、总部人事数据接口设计 | 国产 | 套 | 1 | 40 | 40
2.9 | 环境安全管理系统 | 环境安全体系信息管理、危险源辨识与风险评估管理、环境安全信息管理 | 国产 | 套 | 1 | 90 | 90
2.10 | 安全保障管理系统 | 设备管理、工具管理、工装管理、维修材料管理 | 国产 | 套 | 1 | 80 | 80
2.11 | 工艺技术管理系统 | 采购清单管理、舾装托盘管理、线路管理、产品结构树管理、套料数据管理、项目检验清册管理、技术变更管理 | 国产 | 套 | 1 | 100 | 100 |  | 公开招标
2.12 | 生产指挥中心应用系统 | 项目管理、集团管控、异常信息预警及跟踪处理过程 | 国产 | 套 | 1 | 60 | 60
| 小 计 |  |  |  | 12 |  | 1040
3 | 车间作业控制平台
3.1 | 管舾车间作业管理系统 | 管舾车间作业执行及控制 | 国产 | 套 | 1 | 150 | 150 |  | 公开招标
3.2 | 轮机车间作业管理系统 | 轮机车间作业执行及控制 | 国产 | 套 | 1 | 120 | 120 |  | 公开招标
3.3 | 涂装车间作业管理系统 | 涂装车间作业执行及控制 | 国产 | 套 | 1 | 120 | 120 |  | 公开招标
3.4 | 电气车间作业管理系统 | 电气车间作业执行及控制 | 国产 | 套 | 1 | 160 | 160 |  | 公开招标
3.5 | 分段制造作业管理系统 | 中间产品部作业执行及控制 | 国产 | 套 | 1 | 150 | 150 |  | 公开招标
3.6 | 总装车间作业管理系统 | 总装车间作业执行及控制 | 国产 | 套 | 1 | 160 | 160 |  | 公开招标
3.7 | LED屏体P7.62点全彩车间看板 | LED屏体P7.62点全彩车间看板，4*3M | 国产 | 台 | 6 | 24 | 144
3.8 | 分布式数控系统（DNC） | 业务数据集成、DNC数据管理、DNC通讯管理 | 国产 | 套 | 1 | 600 | 600 |  | 公开招标
3.9 | 虚拟仿真应用系统 | 制作工艺、装配工艺等相关的作业过程进行场景还原和仿真、中间产品制作、装配工艺轻量可视化 | 国产 | 套 | 1 | 180 | 180 |  | 公开招标
| 小 计 |  |  |  | 14 |  | 1784
4 | 科技档案管理系统
4.1 | 科研项目集中管理平台
4.1.1 | 计算机 | CPU： I,ntel i3 530,内存2G，硬盘500G，显示器19寸LED | 国产 | 台 | 15 | 0.4 | 6
4.1.2 | 磁盘阵列 | 共40盘，其中默认盘4各，19个900G SAS，20个2T 拟EMC nvX5500 | 国产 | 台 | 1 | 56 | 56
4.2 | 船舶图样网上标准化检查和问题统计系统
4.2.1 | 船舶图样网上标准化检查和问题统计系统 | 实现对标检过程中发现的问题按类别、单位、专业、人员分别进行统计，以便有针对性地对工程技术人员进行标准化培训，确保各设计公司出图模式一致，深度一致，避免设计过程中的问题重复出现，提高设计质量，缩短设计周期。 | 国产 | 套 | 1 | 150 | 150 |  | 公开招标
4.3 | JM、JG项目图纸资料的底图保管及晒制系统
4.3.1 | 高速晒图机及折图机 | 晒图幅面：1200mm，晒图速度：850/h，自动循环长度：1400mm，纸路：2个，出图方式：前、后出图 任意调节。进纸：手动、自动；。拟将军3680DVS全套组合全自动折图机 | 国产 | 套 | 1 | 26 | 26
4.3.2 | 底图柜 | 长：1470mm，宽：960mm，高：1080mm | 国产 | 节 | 22 | 0.5 | 11
| 小 计 |  |  |  | 40 |  | 249
| 合 计 |  |  |  | 373 |  | 4509.6
| 总 计 |  |  |  | 436 |  | 11893.6
四 | 公用动力设施
（一） | 空压站
1 | 空压机 | 300m3 | 国产 | 台 | 1 | 220 | 220
2 | 空压机 | 150m3 | 国产 | 台 | 1 | 140 | 140
| 合 计 |  |  |  | 2 |  | 360
（二） | 蒸汽锅炉房
1 | 蒸汽锅炉 | 40kw，25t，1MP | 国产 | 台 | 1 | 280 | 280
| 合 计 |  |  |  | 1 |  | 280
| 总 计 |  |  |  | 3 |  | 640
| 共 计 |  |  |  | 3352 |  | 158109.1039

## 招标表 (hidden)
附表3
招标基本情况表
项目名称：XXXXXX建设项目
| 招标范围 |  | 招标组织形式 |  | 招标方式 |  | 不采用 招标方式 | 说明
| 全部招标 | 部分招标 | 自行招标 | 委托招标 | 公开招标 | 邀请招标
一、勘察 | [6 empty] | √ | 单项合同低于50万元
二、设计 | [6 empty] | √ | 涉及保密
三、建筑工程 | [6 empty] | √ | 单项合同低于200万元
四、安装工程 | [6 empty] | √ | 单项合同低于200万元
五、监理 | [6 empty] | √ | 单项合同低于50万元
六、其他材料

## Sheet2 (hidden)
125299.9
314.5
42393.4
| 1250.9 | 3752.7
| 1934 | 1934
12163.1
46606
4604.6
22165.8