## 总概算表
表15.2-1
总概算表
项目名称：双柳基地专用设备制造车间建设项目
序号 | 工程项目或费用名称 |  | 建筑面积或工程量 |  |  | 投资概算（万元、万美元） | [5 empty] | 备注
|  |  | 新建 | 改造 | 单位 | 建筑工程费 | 工艺设备购置费 | 工艺设备安装费 | 其他费用 | 合计 | 含外汇
| 合计 |  | 42843.6 |  |  | 11588.681 | 2660 | 266 | 1715.3407 | 16230.0218 |  |  | 16230 | 0.021764
一 | 工程费用 |  | 42843.6 |  |  | 11588.681 | 2660 | 266 | 0 | 14514.681 |  |  |  | 0
（一） | 室内工程 |  | 42843.6 |  | m2 | 11199.8796 | 2660 | 266 | 0 | 14125.8796
1 | 专用设备制造车间 |  | 42843.6 |  | m2 | 11199.8796 | 2660 | 266 |  | 14125.8796 |  |  | 0.32971
| 小计 |  | 42843.6 |  |  | 11199.8796 | 2660 | 266 |  | 14125.8796
（二） | 室外工程 |  |  |  |  | 388.8014 |  |  |  | 388.8014
1 | 道路 |  | （13000） |  | m2 | 234 |  |  |  | 234
2 | 绿化 |  | （2300） |  | m2 | 18.4 |  |  |  | 18.4
3 | 室外给排水管网 |  |  |  |  | 67.7996 |  |  |  | 67.7996
4 | 室外电力管网 |  |  |  |  | 68.6018 |  |  |  | 68.6018
二 | 工程建设其他费用 | [7 empty] | 1088.8014 | 1088.8014
1 | 建设单位管理费 | [7 empty] | 162.84 | 162.84
2 | 前期工作费 | [7 empty] | 72.3042 | 72.3042
3 | 建设工程监理费 | [7 empty] | 251.0198 | 251.0198 |  |  | 11854.681
4 | 工程设计费 | [7 empty] | 442.5697 | 442.5697
5 | 施工图审查费 | [7 empty] | 22.1285 | 22.1285
6 | 地勘费 | [7 empty] | 64.2654 | 64.2654
7 | 招标代理费 | [7 empty] | 48.0023 | 48.0023 |  |  | 11854.681 | 2325
8 | 环境影响咨询费 | [7 empty] | 15.6715 | 15.6715
9 | 职业卫生评价费 | [7 empty] | 5 | 5
10 | 劳动安全评价费 | [7 empty] | 5 | 5
#REF!
三 | 基本预备费 | [7 empty] | 626.5393 | 626.5393
四 | 建设期利息
序号 | 工程费名称 | 投资额 (万元) | 占投资数（%） |  | 其中外汇（万美元）
1 | 建筑工程费 | 11588.681 | 71.4%
2 | 设备工程费 | 2660 | 16.39%
3 | 安装工程费 | 266 | 1.639%
4 | 其他费用 | 1088.8014 | 6.709%
5 | 基本预备费 | 626.5393 | 3.86%
| 合 计 | 16230.0218 | 100%

## 汇总表
单位工程概算汇总表
项目名称：双柳基地专用设备制造车间建设项目
序号 | 名称 | 概算（万元） | 公用设备（万元） | 单方造价（元/m2） | 单方造价含设备（元/m2）
| 建筑面积（m2) | 42843.6
1 | 建筑工程 | 9464.2851 |  | 2209.0312 | 2209.0312
2 | 给排水工程 | 180.6377 | 2.8 | 42.1621 | 42.8157
3 | 暖通工程 | 35.9725 | 338.005 | 8.3962 | 87.289
4 | 电气工程 | 452.6321 | 575.3 | 105.6475 | 239.9266
5 | 动力工程 | 66.6812 | 83.566 | 15.5639 | 35.0688
| 小计 | 10200.2086 | 999.671 | 2380.801 | 2614.1313

## 室内
表15.2-2
室内工程概算表
项目名称：双柳基地专用设备制造车间建设项目
序号 | 工程名称 | 建筑面积 （平方米） |  | 建筑工程费（万元） |  |  |  | 工艺设备购置费（万元） | 工艺设备安装费（万元） | 合计 （万元） | 备注
|  | 新建 | 改造 | 土建及专业工程费 | 建筑设备购置费 | 建筑设备安装费 | 小计
| 合计 | 42843.6 |  | 10100.2415 | 999.671 |  | 11199.8796 | 2660 | 266 | 14125.8796
一 | 建（构）筑物或单元/系统
（一） | 工艺设备
1 | 国产新增设备 | [6 empty] | 2660 | 266 | 2926
2 | 进口新增设备
3 | 改造设备
4 | 工器具及生产家具
（二） | 建筑工程
1 | 建筑 | 42843.6 |  | 9464.2851 |  |  | 9464.2851 |  |  | 9464.2851
2 | 给排水 |  |  | 180.3577 | 2.8 | 0.28 | 183.4377 |  |  | 183.4377
3 | 暖通 |  |  | 2.172 | 338.005 | 33.8005 | 373.9775 |  |  | 373.9775
4 | 室内电 |  |  | 395.1021 | 575.3 | 57.53 | 1027.9321 |  |  | 1027.9321
5 | 室内动力 |  |  | 58.3246 | 83.566 | 8.3566 | 150.2472 |  |  | 150.2472

## 室外
表15.2-3
室外工程概算表
项目名称：双柳基地专用设备制造车间建设项目
序号 | 工程名称 | 单位 | 数量 | 建筑工程费（万元） |  |  |  | 指标 （元/单位） | 备注
|  |  |  | 土建及专业工程费 | 建筑设备购置费 | 建筑设备安装费 | 合计
| 合计 |  |  | 388.8014 |  |  | 388.8014
1 | 室外给排水管网 |  |  | 67.7996 |  |  | 67.7996
2 | 道路 | m2 | 13000 | 234 |  |  | 234 | 180
3 | 绿化 | m2 | 2300 | 18.4 |  |  | 18.4 | 80
4 | 室外电 |  |  | 68.6018 |  |  | 68.6018

## 厂外 (hidden)
表15.2-4
厂外工程概算表
项目名称：
序号 | 工程名称 | 单位 | 数量 | 建筑工程费（万元） |  |  |  | 指标 （元/单位） | 备注
|  |  |  | 土建及专业工程费 | 建筑设备购置费 | 建筑设备安装费 | 合计
合计
1
2
3

## 其他
表15.2-5
其他费用概算表
项目名称：双柳基地专用设备制造车间建设项目
序号 | 费用名称 | 收费依据 | 指标 | 计算基数 | 投资 （万元） | 备注
| 合计 |  |  |  | 1715.3407
一 | 工程建设其他费用 |  |  |  | 1088.8014
1 | 建设单位管理费 | 财建[2002]394号 |  |  | 162.84
2 | 前期工作费 | 计价格[1999]1283号文 | 插入法 | 16230 | 72.3042
3 | 建设工程监理费 | 发改价格[2007]670号 |  | #REF! | 251.0198
4 | 工程设计费 | 计价格[2002]10号 | 插入法 | #REF! | 442.5697
5 | 施工图审查费 | 发改价格[2011]534号文 | 5% | 442.5697 | 22.1285
6 | 地勘费 |  | 15元/m2 | #REF! | 64.2654
7 | 招标代理费 |  |  |  | 48.0023
8 | 环境影响咨询费 | 计价格[2002]125号文 | 插入法 | 16230 | 15.6715
9 | 职业卫生评价费 | 地方有关规定 |  |  | 5
10 | 劳动安全评价费 | 地方有关规定 |  |  | 5
二 | 预备费
1 | 基本预备费 |  | #REF! |  | 626.5393
三 | 建设期利息

## 设备取费
表15.2-5
工艺设备购置费及安装费计算表
项目名称： | [13 empty] | 单位：万元、万美元
序号 | 设备名称 | 数量台/套 | 设备购置费单价 | [7 empty] | 设备购置费合计 |  | 设备安装费 |  | 设备购置费及安装费合计
|  |  | 设备原价 | [5 empty] | 国内运杂费 | 小计 | 人民币合计 | 含美元 | 费率（%） | 投资
|  |  | 人民币 | 含美元CIF | 关税 | 增值税 | 银行费公司费 | 商检费
| 合计 | [8 empty] | 1250 | 2660 |  |  | 266 | 2926
国产新增设备
进口新增设备
改造设备
工器具及生产家具
一 | 建（构）筑物等
（一） | 新增设备
一 | 钛合金产品制造区
1 | 桥式起重机 | 2 | 75 | [6 empty] | 75 | 150 |  | 10% | 15 | 165
2 | 桥式起重机 | 2 | 35 | [6 empty] | 35 | 70 |  | 10% | 7 | 77
3 | 桥式起重机 | 2 | 20 | [6 empty] | 20 | 40 |  | 10% | 4 | 44
二 | 轻型设备制造区 |  | 0
1 | 桥式起重机 | 2 | 75 | [6 empty] | 75 | 150 |  | 10% | 15 | 165
2 | 桥式起重机 | 2 | 35 | [6 empty] | 35 | 70 |  | 10% | 7 | 77
3 | 桥式起重机 | 2 | 20 | [6 empty] | 20 | 40 |  | 10% | 4 | 44
4 | 低压电动平板车 | 3 | 15 | [6 empty] | 15 | 45 |  | 10% | 4.5 | 49.5
三 | 重型设备制造区 |  | 0
1 | 桥式起重机 | 2 | 420 | [6 empty] | 420 | 840 |  | 10% | 84 | 924
2 | 桥式起重机 | 2 | 200 | [6 empty] | 200 | 400 |  | 10% | 40 | 440
3 | 桥式起重机 | 3 | 100 | [6 empty] | 100 | 300 |  | 10% | 30 | 330
4 | 桥式起重机 | 2 | 100 | [6 empty] | 100 | 200 |  | 10% | 20 | 220
5 | 桥式起重机 | 2 | 75 | [6 empty] | 75 | 150 |  | 10% | 15 | 165
6 | 桥式起重机 | 2 | 35 | [6 empty] | 35 | 70 |  | 10% | 7 | 77
7 | 低压电动平板车 | 3 | 45 | [6 empty] | 45 | 135 |  | 10% | 13.5 | 148.5

## 工艺设备
附表2-2
新增（改造）主要工艺设备表
序号 | 设备名称 | 主要技术（性能）指标或规格要求 | 国别 | 单位 (台/套) | 数量 | 设备购置费(万元、万美元) |  |  | 招标情况 | 备注
[6 empty] | 单价 | 合计 | 含外汇
一 | 钛合金产品制造区
1 | 桥式起重机 | Gn＝20t/5t，S=16.5m，H=12m，A5 | 国产 | 台 | 2 | 75 | 150 |  |  |  | 150
2 | 桥式起重机 | Gn＝10t，S=16.5m，H=12m，A5 | 国产 | 台 | 2 | 35 | 70
3 | 桥式起重机 | Gn＝5t，S=16.5m，H=12m，A5 | 国产 | 台 | 2 | 20 | 40
二 | 轻型设备制造区
1 | 桥式起重机 | Gn＝20t/5t，S=16.5m，H=12m，A5 | 国产 | 台 | 2 | 75 | 150 |  |  |  | 150
2 | 桥式起重机 | Gn＝10t，S=16.5m，H=12m，A5 | 国产 | 台 | 2 | 35 | 70
3 | 桥式起重机 | Gn＝5t，S=16.5m，H=12m，A5 | 国产 | 台 | 2 | 20 | 40
4 | 低压电动平板车 | 20t | 国产 | 台 | 3 | 15 | 45
三 | 重型设备制造区
1 | 桥式起重机 | Gn＝100t/20t，S=31m，H=25m | 国产 | 台 | 2 | 420 | 840 |  |  |  | 840
2 | 桥式起重机 | Gn＝50t/10t，S=29.6m，H=18m | 国产 | 台 | 2 | 200 | 400 |  |  |  | 400
3 | 桥式起重机 | Gn＝32t/5t，S=29.6m，H=18m | 国产 | 台 | 3 | 100 | 300 |  |  |  | 300
4 | 桥式起重机 | Gn＝32t/5t，S=22.5m，H=12m，A5 | 国产 | 台 | 2 | 100 | 200 |  |  |  | 200
5 | 桥式起重机 | Gn＝20t/5t，S=22.5m，H=12m，A5 | 国产 | 台 | 2 | 75 | 150 |  |  |  | 150
6 | 桥式起重机 | Gn＝10t，S=22.5m，H=12m，A5 | 国产 | 台 | 2 | 35 | 70
7 | 低压电动平板车 | 50t | 国产 | 台 | 3 | 45 | 135 |  |  |  | 135
| 合计 |  |  |  | 31 |  | 2660
2325
1979

## 土费
单位工程费用汇总表
工程名称：土建 |  |  |  | 第 1 页 共 3 页
序号 | 费用名称 |  | 取费基数 |  | 费率 | 费用金额
1 | 土石方工程 |  | 土石方工程 |  |  | 344064.09
一 | 分部分项工程费 |  | 人工费+材料费+未计价材料费+施工机具使用费 |  | 103 | 268206.35
1 | 人工费 |  | 人工费 |  |  | 166272.05
2 | 材料费 |  | 材料费
3 | 未计价材料费 |  | 主材费
4 | 施工机具使用费 |  | 机械费 |  |  | 94122.46
二 | 措施项目费 |  | 单价措施项目费+总价措施项目费 |  |  | 15076.84
2.1 | 单价措施项目费 |  | 人工费+材料费+施工机具使用费
2.1.1 | 人工费 |  | 技术措施项目人工费
2.1.2 | 材料费 |  | 技术措施项目材料费
2.1.3 | 施工机具使用费 |  | 技术措施项目机械费
2.2 | 总价措施项目费 |  | 安全文明合计+其它总价措施项目费 |  |  | 15076.84
2.2.1 | 安全文明合计 |  | 安全文明施工费+扬尘污染防治增加费 |  |  | 13384.28
2.2.1.1 | 安全文明施工费 |  | 人工费+施工机具使用费+人工费+施工机具使用费 |  | 3.46 | 9009.65
2.2.1.2 | 扬尘污染防治增加费 |  | 人工费+施工机具使用费+人工费+施工机具使用费 |  | 1.68 | 4374.63
2.2.2 | 其它总价措施项目费 |  | 人工费+施工机具使用费+人工费+施工机具使用费 |  | 0.65 | 1692.56
三 | 总包服务费
四 | 企业管理费 |  | 人工费+施工机具使用费+人工费+施工机具使用费 |  | 7.6 | 19789.98
五 | 利润 |  | 人工费+施工机具使用费+人工费+施工机具使用费 |  | 4.96 | 12915.57
六 | 规费 |  | 人工费+施工机具使用费+人工费+施工机具使用费 |  | 6.11 | 15910.1
七 | 索赔与现场签证
八 | 安全技术服务费 |  | 分部分项工程费+措施项目费+总包服务费+企业管理费+利润+规费 |  | 0.12 | 398.28
九 | 不含税工程造价 |  | 分部分项工程费+措施项目费+总包服务费+企业管理费+利润+规费+索赔与现场签证+安全技术服务费 |  |  | 332297.12
十 | 税前包干项目 |  | 税前包干价
十一 | 税金 |  | 不含税工程造价+税前包干价 |  | 3.5411 | 11766.97
十二 | 税后包干项目 |  | 税后包干价
十三 | 含税工程造价 |  | 不含税工程造价+税金+税前包干项目+税后包干项目 |  |  | 344064.09
2 | 建筑工程12层以下 |  | 建筑工程12层以下 |  |  | 81358631.22
一 | 分部分项工程费 |  | 人工费+材料费+未计价材料费+施工机具使用费 |  | 103 | 58226540.63
编制人: |  | 审核人: |  | 编制日期:
单位工程费用汇总表
工程名称：土建 |  |  |  | 第 2 页 共 3 页
序号 | 费用名称 |  | 取费基数 |  | 费率 | 费用金额
1 | 人工费 |  | 人工费 |  |  | 6860350.41
2 | 材料费 |  | 材料费 |  |  | 46857001.7
3 | 未计价材料费 |  | 主材费
4 | 施工机具使用费 |  | 机械费 |  |  | 2813269.86
二 | 措施项目费 |  | 单价措施项目费+总价措施项目费 |  |  | 9725087.48
2.1 | 单价措施项目费 |  | 人工费+材料费+施工机具使用费 |  |  | 7261742.95
2.1.1 | 人工费 |  | 技术措施项目人工费 |  |  | 3188120.65
2.1.2 | 材料费 |  | 技术措施项目材料费 |  |  | 1154808.82
2.1.3 | 施工机具使用费 |  | 技术措施项目机械费 |  |  | 2918813.48
2.2 | 总价措施项目费 |  | 安全文明合计+其它总价措施项目费 |  |  | 2463344.53
2.2.1 | 安全文明合计 |  | 安全文明施工费+扬尘污染防治增加费 |  |  | 2360770.93
2.2.1.1 | 安全文明施工费 |  | 人工费+施工机具使用费+人工费+施工机具使用费 |  | 13.28 | 2095657.62
2.2.1.2 | 扬尘污染防治增加费 |  | 人工费+施工机具使用费+人工费+施工机具使用费 |  | 1.68 | 265113.31
2.2.2 | 其它总价措施项目费 |  | 人工费+施工机具使用费+人工费+施工机具使用费 |  | 0.65 | 102573.6
三 | 总包服务费
四 | 企业管理费 |  | 人工费+施工机具使用费+人工费+施工机具使用费 |  | 23.84 | 3762084.17
五 | 利润 |  | 人工费+施工机具使用费+人工费+施工机具使用费 |  | 18.17 | 2867326.73
六 | 规费 |  | 人工费+施工机具使用费+人工费+施工机具使用费 |  | 24.72 | 3900953.05
七 | 索赔与现场签证
八 | 安全技术服务费 |  | 分部分项工程费+措施项目费+总包服务费+企业管理费+利润+规费 |  | 0.12 | 94178.39
九 | 不含税工程造价 |  | 分部分项工程费+措施项目费+总包服务费+企业管理费+利润+规费+索赔与现场签证+安全技术服务费 |  |  | 78576170.45
十 | 税前包干项目 |  | 税前包干价
十一 | 税金 |  | 不含税工程造价+税前包干价 |  | 3.5411 | 2782460.77
十二 | 税后包干项目 |  | 税后包干价
十三 | 含税工程造价 |  | 不含税工程造价+税金+税前包干项目+税后包干项目 |  |  | 81358631.22
3 | 装饰工程 |  | 装饰工程 |  |  | 12940155.91
一 | 分部分项工程费 |  | 人工费+材料费+未计价材料费+施工机具使用费 |  | 103 | 11556351.36
1 | 人工费 |  | 人工费 |  |  | 1855348.08
2 | 材料费 |  | 材料费 |  |  | 9270531.41
3 | 未计价材料费 |  | 主材费
编制人: |  | 审核人: |  | 编制日期:
单位工程费用汇总表
工程名称：土建 |  |  |  | 第 3 页 共 3 页
序号 | 费用名称 |  | 取费基数 |  | 费率 | 费用金额
4 | 施工机具使用费 |  | 机械费 |  |  | 93879.11
二 | 措施项目费 |  | 单价措施项目费+总价措施项目费 |  |  | 142293.59
2.1 | 单价措施项目费 |  | 人工费+材料费+施工机具使用费
2.1.1 | 人工费 |  | 技术措施项目人工费
2.1.2 | 材料费 |  | 技术措施项目材料费
2.1.3 | 施工机具使用费 |  | 技术措施项目机械费
2.2 | 总价措施项目费 |  | 安全文明合计+其它总价措施项目费 |  |  | 142293.59
2.2.1 | 安全文明合计 |  | 安全文明施工费+扬尘污染防治增加费 |  |  | 129623.61
2.2.1.1 | 安全文明施工费 |  | 人工费+施工机具使用费+人工费+施工机具使用费 |  | 5.81 | 113250.1
2.2.1.2 | 扬尘污染防治增加费 |  | 人工费+施工机具使用费+人工费+施工机具使用费 |  | 0.84 | 16373.51
2.2.2 | 其它总价措施项目费 |  | 人工费+施工机具使用费+人工费+施工机具使用费 |  | 0.65 | 12669.98
三 | 总包服务费
四 | 企业管理费 |  | 人工费+施工机具使用费+人工费+施工机具使用费 |  | 13.47 | 262560.9
五 | 利润 |  | 人工费+施工机具使用费+人工费+施工机具使用费 |  | 15.8 | 307977.9
六 | 规费 |  | 人工费+施工机具使用费+人工费+施工机具使用费 |  | 10.95 | 213440.38
七 | 索赔与现场签证
八 | 安全技术服务费 |  | 分部分项工程费+措施项目费+总包服务费+企业管理费+利润+规费 |  | 0.12 | 14979.15
九 | 不含税工程造价 |  | 分部分项工程费+措施项目费+总包服务费+企业管理费+利润+规费+索赔与现场签证+安全技术服务费 |  |  | 12497603.28
十 | 税前包干项目 |  | 税前包干价
十一 | 税金 |  | 不含税工程造价+税前包干价 |  | 3.5411 | 442552.63
十二 | 税后包干项目 |  | 税后包干价
十三 | 含税工程造价 |  | 不含税工程造价+税金+税前包干项目+税后包干项目 |  |  | 12940155.91
4 | 工程造价 |  | 专业造价总合计 |  |  | 94642851.22
编制人: |  | 审核人: |  | 编制日期:

## 土
单位工程直接费表
工程名称：土建 | [9 empty] | 第 1 页 共 6 页
序号 | 定额编号 | 子目名称 | 工程量 |  |  | 价值（元） |  | 其中（元） | [5 empty] | 工日统计
|  |  | 单位 | 数量 |  | 单价 | 合价 | 人工合价 | 材料合价 |  | 机械合价 | 主材合价 | 设备合价
|  | 土石方 |  |  |  |  | 260394.51 | 166272.05 |  |  | 94122.46 |  |  | 2771.2009
1 | G1-85 | 正铲挖掘机 装车 (斗容量0.6m3) 一、二类土 | 1000m3 | 10.452 |  | 3321.92 | 34720.71 | 3762.72 |  |  | 30957.99 |  |  | 62.712
2 | G1-227 | 人工装、机动翻斗车运土 运距200m内 | 100m3 | 34.8427 |  | 2188.39 | 76249.42 | 31504.77 |  |  | 44744.65 |  |  | 525.0795
3 | G1-282 | 填土夯实 平地 | 100m3 | 104.5274 |  | 812.82 | 84961.96 | 66542.14 |  |  | 18419.82 |  |  | 1109.0357
4 | G1-283 | 平整场地 | 100m2 | 341.071 |  | 189 | 64462.42 | 64462.42 | [5 empty] | 1074.3737
|  | 桩基 |  |  |  |  | 10882832.63 | 2793151.94 | 6472829.95 |  | 1616850.74 |  |  | 33527.7545
1 | G3-159 | 沉管灌注混凝土桩 锤击式 | 10m3 | 1580.186 |  | 1673.77 | 2644867.92 | 1184886.67 | 183712.42 |  | 1276268.83 |  |  | 14379.6926
2 | A2-443 | 现浇构件圆钢筋(mm以内) φ12 | t | 2149.053 |  | 3833.3 | 8237964.71 | 1608265.27 | 6289117.53 |  | 340581.91 |  |  | 19148.0619
|  | 混凝土 |  |  |  |  | 5800214.55 | 915314.92 | 4772470.41 |  | 112429.19 |  |  | 11526.7279
1 | A2-74 | 独立式桩承台 C20商品混凝土 | 10m3 | 298.06 |  | 3769.58 | 1123561.01 | 120654.69 | 1002906.33 |  |  |  |  | 1621.4464
2 | A2-443 | 现浇构件圆钢筋(mm以内) φ12 | t | 119.224 |  | 3833.3 | 457021.36 | 89222.47 | 348904.27 |  | 18894.62 |  |  | 1062.2858
3 | A2-80 | 矩形柱 C20商品混凝土 | 10m3 | 36.98 |  | 4136.26 | 152958.89 | 28063.38 | 124895.51 |  |  |  |  | 377.196
4 | A2-443 | 现浇构件圆钢筋(mm以内) φ12 | t | 61.3868 |  | 3833.3 | 235314.02 | 45939.43 | 179646.01 |  | 9728.58 |  |  | 546.9564
5 | A2-85 | 基础梁 C20商品混凝土 | 10m3 | 50.36 |  | 3740.06 | 188349.42 | 17464.85 | 170884.57 |  |  |  |  | 234.6776
6 | A2-443 | 现浇构件圆钢筋(mm以内) φ12 | t | 59.9284 |  | 3833.3 | 229723.54 | 44848.02 | 175378.07 |  | 9497.45 |  |  | 533.962
编制人: |  |  |  |  | 审核人: |  |  |  |  | 编制日期:
单位工程直接费表
工程名称：土建 | [9 empty] | 第 2 页 共 6 页
序号 | 定额编号 | 子目名称 | 工程量 |  |  | 价值（元） |  | 其中（元） | [5 empty] | 工日统计
|  |  | 单位 | 数量 |  | 单价 | 合价 | 人工合价 | 材料合价 |  | 机械合价 | 主材合价 | 设备合价
7 | A2-86 | 单梁、连续梁悬臂梁 C20商品混凝土 | 10m3 | 115.588 |  | 3892.27 | 449899.7 | 58478.28 | 391421.42 |  |  |  |  | 785.9984
8 | A2-443 | 现浇构件圆钢筋(mm以内) φ12 | t | 165.2908 |  | 3833.3 | 633609.38 | 123697.05 | 483717.03 |  | 26195.29 |  |  | 1472.7414
9 | A2-101 | 有梁板 C20商品混凝土 | 10m3 | 85.36 |  | 3835.85 | 327428.16 | 36264.34 | 291163.81 |  |  |  |  | 487.4056
10 | A2-443 | 现浇构件圆钢筋(mm以内) φ12 | t | 122.0648 |  | 3833.3 | 467911 | 91348.41 | 357217.75 |  | 19344.83 |  |  | 1087.5974
11 | A2-113 | 整体楼梯 C20商品混凝土 | 10m2 | 40.32 |  | 1085.56 | 43769.78 | 11007.36 | 32762.42 |  |  |  |  | 147.9744
12 | A2-443 | 现浇构件圆钢筋(mm以内) φ12 | t | 48.384 |  | 3833.3 | 185470.39 | 36208.65 | 141593.84 |  | 7667.9 |  |  | 431.1014
13 | A2-79 | 设备基础 块体体积(m3) 5以外 C20商品混凝土 | 10m3 | 77.85 |  | 3701.71 | 288178.12 | 26880.05 | 261298.08 |  |  |  |  | 361.224
14 | A2-443 | 现浇构件圆钢筋(mm以内) φ12 | t | 128.4525 |  | 3833.3 | 492396.97 | 96128.71 | 375911.1 |  | 20357.15 |  |  | 1144.5118
15 | A2-75换 | 基础垫层 C15商品混凝土 | 10m3 | 99.648 |  | 3626.46 | 361369.49 | 42697.18 | 318672.31 |  |  |  |  | 573.9725
16 | A13-10 | 砾(碎)石垫层 干铺 | 10m3 | 99.648 |  | 1638.3 | 163253.32 | 46412.05 | 116097.89 |  | 743.37 |  |  | 657.6768
|  | 钢结构 |  |  |  |  | 20727177.23 | 1301872.41 | 18348781.6 |  | 1076523.25 |  |  | 15997.2821
1 | A4-51 | 钢屋架拼装 每榀构件重量(t) 10以外 履带吊 | t | 562.9 |  | 346.82 | 195224.98 | 45527.35 | 62498.79 |  | 87198.84 |  |  | 551.642
2 | A4-3 | 钢柱安装 每根构件重量(t以内) 4.0 履带吊 | t | 90.5 |  | 8355.4 | 756163.7 | 51150.6 | 696148.63 |  | 8864.48 |  |  | 620.83
3 | A4-14 | 钢梁安装 每根构件重量(t以内) 4.0 履带吊 | t | 789.85 |  | 8122.82 | 6415809.38 | 249245.07 | 5855971.6 |  | 310592.72 |  |  | 3025.1255
4 | A4-106 | 钢檩条 每根构件重量(t | t | 306 |  | 6260.31 | 1915654.8 | 74149.92 | 1776382 |  | 65122.92 |  |  | 899.64
编制人: |  |  |  |  | 审核人: |  |  |  |  | 编制日期:
单位工程直接费表
工程名称：土建 | [9 empty] | 第 3 页 共 6 页
序号 | 定额编号 | 子目名称 | 工程量 |  |  | 价值（元） |  | 其中（元） | [5 empty] | 工日统计
|  |  | 单位 | 数量 |  | 单价 | 合价 | 人工合价 | 材料合价 |  | 机械合价 | 主材合价 | 设备合价
|  | 以内) 0.3 履带吊 |  |  |  |  | 6 |  | 2
5 | A4-118 | 钢墙架安装 每根构件重量(t) 1.0以内 履带吊 | t | 307.3 |  | 7276.39 | 2236034.65 | 169936.9 | 1853882.51 |  | 212215.23 |  |  | 2061.983
6 | A4-25 | 钢吊车梁安装在钢柱上 每根构件重量(t以内) 3.0 履带吊 | t | 641.6 |  | 8127.12 | 5214360.19 | 145874.18 | 5027847.07 |  | 40638.94 |  |  | 1770.816
7 | A4-90 | 单式柱间支撑 每根构件重量(t以内) 0.3 履带吊 | t | 293.8 |  | 8196.83 | 2408228.65 | 193402.66 | 2050885.59 |  | 163940.4 |  |  | 2347.462
8 | A5-32 | 压型钢板楼板 | 10m2 | 1029.05 |  | 1080.74 | 1112135.5 | 301552.81 | 810582.69 |  |  |  |  | 3807.485
9 | A4-122 | 钢平台安装 钢板 | t | 19.4 |  | 8653.68 | 167881.39 | 32450.77 | 134548.31 |  | 882.31 |  |  | 393.82
10 | A4-126 | 钢楼梯安装 踏步式 | t | 10 |  | 7141.98 | 71419.8 | 16058.8 | 52905.2 |  | 2455.8 |  |  | 194.9
11 | A11-7 | 金属结构构件 运距(1km以内) 一类构件 | 10t | 91.414 |  | 715.56 | 65412.2 | 7901.83 | 7781.16 |  | 49729.22 |  |  | 116.0958
12 | A11-8 | 金属结构构件 运距(1km以内) 二类构件 | 10t | 174.468 |  | 761.45 | 132848.66 | 11305.53 | 17511.35 |  | 104031.78 |  |  | 160.5106
13 | A11-9 | 金属结构构件 运距(1km以内) 三类构件 | 10t | 31.738 |  | 1134.39 | 36003.27 | 3315.99 | 1836.68 |  | 30850.61 |  |  | 46.9722
|  | 砌块 |  |  |  |  | 1144965.27 | 313971.05 | 823565.94 |  | 7428.28 |  |  | 4046.5123
1 | A1-45 | 加气混凝土砌块墙 600*300*100 混合砂浆M5 | 10m3 | 341.99 |  | 3297.13 | 1127585.49 | 307011.26 | 813286.42 |  | 7287.81 |  |  | 3956.8243
2 | A1-39 | 蒸压灰砂砖 | 10m3 | 6.06 |  | 2867.95 | 17379.78 | 6959.79 | 10279.52 |  | 140.47 |  |  | 89.688
|  | 屋面 |  |  |  |  | 18132068.03 | 1581287.67 | 16550020.24 |  | 760.1 |  |  | 19963.4271
1 | A5-22 | 彩钢夹心板屋面 板 | 10m2 | 3130.85 |  | 1814.2 | 5679988 | 401500.2 | 5278487.8 |  |  |  |  | 5071.977
编制人: |  |  |  |  | 审核人: |  |  |  |  | 编制日期:
单位工程直接费表
工程名称：土建 | [9 empty] | 第 4 页 共 6 页
序号 | 定额编号 | 子目名称 | 工程量 |  |  | 价值（元） |  | 其中（元） | [5 empty] | 工日统计
|  |  | 单位 | 数量 |  | 单价 | 合价 | 人工合价 | 材料合价 |  | 机械合价 | 主材合价 | 设备合价
|  | 厚(mm) 50 |  |  |  |  | 7 |  | 7
2 | A6-2 | 屋面保温 沥青玻璃棉毡 | 10m3 | 3130.85 |  | 3863.81 | 12097009.54 | 1155909.82 | 10941099.72 |  |  |  |  | 14589.761
3 | A6-20 | 屋面现浇特种混凝土隔热层 加气混凝土 每增减10mm | 100m2 | 111.944 |  | 279.14 | 31248.05 | 4329.99 | 26157.95 |  | 760.1 |  |  | 54.8526
4 | A6-43 | 屋面保温 聚苯乙烯泡沫板(mm) 50 | 100m2 | 27.986 |  | 6533.76 | 182853.81 | 3989.68 | 178864.12 |  |  |  |  | 50.3748
5 | A5-36 | 高聚物改性沥青防水卷材屋面 满铺 | 100m2 | 27.986 |  | 5037.11 | 140968.56 | 15557.98 | 125410.58 |  |  |  |  | 196.4617
|  | 楼地面 |  |  |  |  | 4156019.14 | 888420.92 | 3241366.62 |  | 26231.58 |  |  | 10909.5545
1 | A13-30 | 混凝土 楼地面 厚度20mm | 100m2 | 313.085 |  | 1751.59 | 548396.56 | 261851.77 | 274791.57 |  | 11753.21 |  |  | 3215.383
2 | A13-53 | 金属骨料 楼地面 | 100m2 | 313.085 |  | 7152.58 | 2239365.51 | 388288.02 | 1841052.51 |  | 10024.98 |  |  | 4768.2846
3 | A13-30 | 混凝土 楼地面 厚度20mm | 100m2 | 3.417 |  | 1751.59 | 5985.18 | 2857.84 | 2999.07 |  | 128.27 |  |  | 35.0926
4 | A13-104 | 陶瓷地砖 楼地面 周长(mm以内) 2000 水泥砂浆 | 100m2 | 64.2436 |  | 13006.7 | 835597.23 | 132740.13 | 700374.73 |  | 2482.37 |  |  | 1629.8601
5 | A13-103 | 陶瓷地砖 楼地面 周长(mm以内) 1600 水泥砂浆 | 100m2 | 6.204 |  | 11043.62 | 68514.62 | 13357.96 | 54916.94 |  | 239.72 |  |  | 164.0338
6 | A13-103 | 玻化砖 楼地面 周长(mm以内) 1600 水泥砂浆 | 100m2 | 41.4864 |  | 11043.62 | 458160.04 | 89325.2 | 367231.8 |  | 1603.03 |  |  | 1096.9004
|  | 墙面 |  |  |  |  | 395624.49 | 238082.25 | 157510.03 |  | 32.21 |  |  | 2802.2532
1 | A14-149 | 陶瓷锦砖 水泥砂浆粘贴 墙面 | 100m2 | 5.836 |  | 10214.91 | 59614.21 | 28346.15 | 31235.85 |  | 32.21 |  |  | 348.059
编制人: |  |  |  |  | 审核人: |  |  |  |  | 编制日期:
单位工程直接费表
工程名称：土建 | [9 empty] | 第 5 页 共 6 页
序号 | 定额编号 | 子目名称 | 工程量 |  |  | 价值（元） |  | 其中（元） | [5 empty] | 工日统计
|  |  | 单位 | 数量 |  | 单价 | 合价 | 人工合价 | 材料合价 |  | 机械合价 | 主材合价 | 设备合价
2 | A18-270 | 抹灰面乳胶漆 两遍 刮腻子两遍 | 100m2 | 193.0916 |  | 1740.16 | 336010.28 | 209736.1 | 126274.18 |  |  |  |  | 2454.1942
|  | 天棚 |  |  |  |  | 1256495.01 | 348258.03 | 908236.98 |  |  |  |  | 3972.7308
1 | A18-270 | 抹灰面乳胶漆 两遍 刮腻子两遍 | 100m2 | 3.417 |  | 1740.16 | 5946.13 | 3711.55 | 2234.58 |  |  |  |  | 43.4301
2 | A16-39 | 天棚装配式U型轻钢龙骨 不上人型 面层规格(mm) 300*300 平面 | 100m2 | 125.4566 |  | 6049.05 | 758893.25 | 234546.13 | 524347.11 |  |  |  |  | 2674.7347
3 | A16-110 | 矿棉板天棚面层 搁放在龙骨上 | 100m2 | 125.4566 |  | 3918.93 | 491655.63 | 110000.35 | 381655.29 |  |  |  |  | 1254.566
|  | 门窗 |  |  |  |  | 5248366.67 | 334174.83 | 4847319.89 |  | 66871.95 |  |  | 3821.2394
1 | A17-58 | 钢制门安装 平开门 | 100m2 | 0.2844 |  | 49766.51 | 14153.6 | 1383.91 | 12539.42 |  | 230.26 |  |  | 15.7842
2 | A17-34 | 铝合金门安装 平开门推拉门 | 100m2 | 0.264 |  | 41529.21 | 10963.71 | 1712.92 | 9020.92 |  | 229.88 |  |  | 19.536
3 | A17-1 | 带纱木门 单扇带亮 框扇安装 | 100m2 | 2.5854 |  | 56279.71 | 145505.56 | 10494.76 | 135006.25 |  | 4.55 |  |  | 119.704
4 | A17-70 | 钢防盗门 安装 | 100m2 | 0.105 |  | 79506.02 | 8348.13 | 254.11 | 8094.03 |  |  |  |  | 2.898
5 | A17-84 | 钢制防火门 成品安装 | 100m2 | 2.0874 |  | 51431.64 | 107358.41 | 17936.28 | 89422.13 |  |  |  |  | 204.5652
6 | A17-49 | 铝合金卷闸门 安装 | 100m2 | 1.944 |  | 42505.55 | 82630.79 | 11352.14 | 70840.12 |  | 438.53 |  |  | 129.4704
7 | A17-102 | 全钢板大门 推拉式 门扇安装 | 100m2 | 13.45 |  | 167546.66 | 2253502.58 | 19896.85 | 2206746.75 |  | 26858.98 |  |  | 236.8545
8 | A17-43 | 隔热断桥铝塑复合门窗安装 推拉窗 | 100m2 | 16.3704 |  | 68013.03 | 1113400.51 | 108671.95 | 992912.23 |  | 11816.32 |  |  | 1239.403
编制人: |  |  |  |  | 审核人: |  |  |  |  | 编制日期:
单位工程直接费表
工程名称：土建 | [9 empty] | 第 6 页 共 6 页
序号 | 定额编号 | 子目名称 | 工程量 |  |  | 价值（元） |  | 其中（元） | [5 empty] | 工日统计
|  |  | 单位 | 数量 |  | 单价 | 合价 | 人工合价 | 材料合价 |  | 机械合价 | 主材合价 | 设备合价
9 | A17-37 | 铝合金窗安装 推拉窗 | 100m2 | 9.2232 |  | 45459.43 | 419281.41 | 61226.55 | 351397.46 |  | 6657.4 |  |  | 698.2885
10 | A17-38 | 铝合金窗安装 固定窗 | 100m2 | 27.4284 |  | 39857.3 | 1093221.97 | 101245.36 | 971340.58 |  | 20636.03 |  |  | 1154.7356
|  | 其他 |  |  |  |  | 6617.59 | 1164.47 | 5431.45 |  | 21.67 |  |  | 15.6524
1 | A2-123 | 混凝土散水面层一次抹光60mm 商品混凝土 | 100m2 | 2.18 |  | 3035.59 | 6617.59 | 1164.47 | 5431.45 |  | 21.67 |  |  | 15.6524
合计 | [6 empty] | 68010775.12 | 8881970.54 | 56127533.11 |  | 3001271.43 |  |  | 109354.3351
编制人: |  |  |  |  | 审核人: |  |  |  |  | 编制日期:

## 价差
单位工程人材机价差表
工程名称：土建 | [7 empty] | 第 1 页 共 1 页
序号 | 材料名称 | 材料规格 | 单位 |  | 材料量 | 预算价 | 市场价 |  | 价 差 | 价差合计
1 | 商品混凝土C15 | 碎石20 | m3 |  | 1026.927 | 338 | 310 |  | -28 | -28753.96
2 | 商品混凝土C20 | 碎石20 | m3 |  | 6839.5873 | 351 | 330 |  | -21 | -143631.33
3 | 金属骨料 |  | kg |  | 159673.35 | 5 | 10 |  | 5 | 798366.75
4 | 钢防盗门 |  | m2 |  | 10.101 | 303 | 800 |  | 497 | 5020.2
5 | 推拉全钢板大门(成品) |  | m2 |  | 1321.866 | 224 | 1500 |  | 1276 | 1686701.02
6 | 成品钢质防火门 |  | m2 |  | 202.1647 | 590 | 440 |  | -150 | -30324.71
7 | 铝合金卷闸门 |  | m2 |  | 194.4 | 180 | 360 |  | 180 | 34992
8 | 铝合金固定窗 |  | m2 |  | 2540.967 | 204 | 349 |  | 145 | 368440.22
9 | 铝合金推拉窗 |  | m2 |  | 872.8836 | 253 | 382 |  | 129 | 112601.98
10 | 隔热断桥铝塑复合推拉窗 |  | m2 |  | 1549.2947 | 560 | 620 |  | 60 | 92957.68
11 | 钢制大门 |  | m2 |  | 27.1005 | 275 | 409 |  | 134 | 3631.47
12 | 陶瓷地砖 | 400*400 | m2 |  | 4888.266 | 39.83 | 80 |  | 40.17 | 196361.65
13 | 陶瓷锦砖 |  | m2 |  | 592.354 | 11.35 | 50 |  | 38.65 | 22894.48
14 | 聚苯乙烯泡沫板δ50 |  | m2 |  | 2938.53 | 20.3 | 60 |  | 39.7 | 116659.64
15 | 钢支撑(成品) |  | t |  | 293.8 | 6922 | 6530 |  | -392 | -115169.6
16 | 钢檩条(成品) |  | t |  | 306 | 6922 | 5490 |  | -1432 | -438192
17 | 钢平台(成品) |  | t |  | 19.4 | 6922 | 6740 |  | -182 | -3530.8
18 | 钢楼梯踏步式(成品) |  | t |  | 10 | 8065 | 5090 |  | -2975 | -29750
19 | 圆钢φ12 |  | t |  | 2982.2046 | 3914 | 2730 |  | -1184 | -3530930.25
20 | 彩钢夹芯板50 |  | m2 |  | 32560.84 | 157.64 | 130 |  | -27.64 | -899981.62
合 计 | [9 empty] | -1781637.18
编制人: |  |  |  | 审核人: |  |  |  | 编制日期:

## 措施
措施项目分项汇总表
工程名称：土建 |  |  |  |  | 第 1 页 共 1 页
序号 | 措施项目名称 |  | 单位 | 工程量 |  | 合价
1 | 单价措施项目费
1 | 排水降水 |  | 项 | 1
2 | 混凝土、钢筋混凝土模板及支撑 |  | 项 | 1 |  | 1768692.16
3 | 脚手架 |  | 项 | 1 |  | 1035979.67
4 | 垂直运输费 |  | 项 | 1 |  | 4457071.12
5 | 大型机械设备进出场及安拆费 |  | 项 | 1
6 | 已完工程及设备保护费 |  | 项 | 1
7 | 地上、地下设施、建筑物临时保护设施费 |  | 项 | 1
8 | 其他 |  | 项 | 1
| 小计 |  | 元 |  |  | 7261742.95
编制人: |  | 审核人: |  |  | 2016年8月16日

## 水费
单位工程费用汇总表
工程名称：给排水 |  |  |  | 第 1 页 共 1 页
序号 | 费用名称 |  | 取费基数 |  | 费率 | 费用金额
1 | 安装工程 |  | 安装工程 |  |  | 1803577.37
一 | 分部分项工程费 |  | 人工费+材料费+未计价材料费+施工机具使用费+设备费 |  | 105 | 1600483.93
1 | 人工费 |  | 人工费 |  |  | 250776.33
2 | 材料费 |  | 材料费 |  |  | 64438.25
3 | 未计价材料费 |  | 主材费 |  |  | 1200722.19
4 | 施工机具使用费 |  | 机械费 |  |  | 8333.64
5 | 设备费 |  | 设备费
二 | 措施项目费 |  | 单价措施项目费+总价措施项目费 |  |  | 25133.66
2.1 | 单价措施项目费 |  | 人工费+材料费+施工机具使用费
2.1.1 | 人工费 |  | 技术措施项目人工费
2.1.2 | 材料费 |  | 技术措施项目材料费
2.1.3 | 施工机具使用费 |  | 技术措施项目机械费
2.2 | 总价措施项目费 |  | 安全文明施工费+其它总价措施项目费 |  |  | 25133.66
2.2.1 | 安全文明施工费 |  | 人工费+施工机具使用费+人工费+施工机具使用费 |  | 9.05 | 23449.45
2.2.2 | 其它总价措施项目费 |  | 人工费+施工机具使用费+人工费+施工机具使用费 |  | 0.65 | 1684.21
三 | 总包服务费
四 | 企业管理费 |  | 人工费+施工机具使用费+人工费+施工机具使用费 |  | 17.5 | 45344.24
五 | 利润 |  | 人工费+施工机具使用费+人工费+施工机具使用费 |  | 14.91 | 38633.3
六 | 规费 |  | 人工费+施工机具使用费+人工费+施工机具使用费 |  | 11.66 | 30212.22
七 | 索赔与现场签证
八 | 安全技术服务费 |  | 分部分项工程费+措施项目费+总包服务费+企业管理费+利润+规费-设备费 |  | 0.12 | 2087.77
九 | 不含税工程造价 |  | 分部分项工程费+措施项目费+总包服务费+企业管理费+利润+规费+索赔与现场签证+安全技术服务费 |  |  | 1741895.12
十 | 税前包干项目 |  | 税前包干价
十一 | 税金 |  | 不含税工程造价+税前包干价 |  | 3.5411 | 61682.25
十二 | 税后包干项目 |  | 税后包干价
十四 | 含税工程造价 |  | 不含税工程造价+税金+税前包干项目+税后包干项目 |  |  | 1803577.37
2 | 工程造价 |  | 专业造价总合计 |  |  | 1803577.37
编制人: |  | 审核人: |  | 编制日期:

## 水
单位工程直接费表
工程名称：给排水 | [9 empty] | 第 1 页 共 7 页
序号 | 定额编号 | 子目名称 | 工程量 |  |  | 价值（元） |  | 其中（元） | [5 empty] | 工日统计
|  |  | 单位 | 数量 |  | 单价 | 合价 | 人工合价 | 材料合价 |  | 机械合价 | 主材合价 | 设备合价
|  | 给排水 |  |  |  |  | 24743.17 | 9736.83 | 13726.24 |  | 1280.08 | 194855.2 |  | 118.1572
1 | C10-644 | 闸阀 DN50 | 个 | 4 |  | 100.09 | 400.36 | 116.72 | 240.44 |  | 43.2 | 2080 |  | 1.416
| 主材 | 闸阀 DN50 | 个 | 4 |  | 520 | 2080 |  |  |  |  | 2080
2 | C10-646 | 闸阀 DN80 | 个 | 6 |  | 156.15 | 936.9 | 252.12 | 570.18 |  | 114.6 | 4500 |  | 3.06
| 主材 | 闸阀 DN80 | 个 | 6 |  | 750 | 4500 |  |  |  |  | 4500
3 | C10-647 | 闸阀 DN100 | 个 | 2 |  | 190.39 | 380.78 | 106.44 | 229.5 |  | 44.84 | 1960 |  | 1.292
| 主材 | 闸阀 DN100 | 个 | 2 |  | 980 | 1960 |  |  |  |  | 1960
4 | C10-644 | 止回阀 DN50 | 个 | 2 |  | 100.09 | 200.18 | 58.36 | 120.22 |  | 21.6 | 400 |  | 0.708
| 主材 | 止回阀 DN50 | 个 | 2 |  | 200 | 400 |  |  |  |  | 400
5 | C10-646 | 止回阀 DN80 | 个 | 3 |  | 156.15 | 468.45 | 126.06 | 285.09 |  | 57.3 | 930 |  | 1.53
| 主材 | 止回阀 DN80 | 个 | 3 |  | 310 | 930 |  |  |  |  | 930
6 | C10-647 | 止回阀 DN100 | 个 | 1 |  | 190.39 | 190.39 | 53.22 | 114.75 |  | 22.42 | 380 |  | 0.646
| 主材 | 止回阀 DN100 | 个 | 1 |  | 380 | 380 |  |  |  |  | 380
7 | C10-644 | 自动排气阀 DN50 | 个 | 2 |  | 100.09 | 200.18 | 58.36 | 120.22 |  | 21.6 | 640 |  | 0.708
| 主材 | 自动排气阀 DN50 | 个 | 2 |  | 320 | 640 |  |  |  |  | 640
8 | C10-646 | 自动排气阀 DN80 | 个 | 3 |  | 156.15 | 468.45 | 126.06 | 285.09 |  | 57.3 | 1410 |  | 1.53
| 主材 | 自动排气阀 DN80 | 个 | 3 |  | 470 | 1410 |  |  |  |  | 1410
9 | C10-647 | 自动排气阀 DN100 | 个 | 1 |  | 190.39 | 190.39 | 53.22 | 114.75 |  | 22.42 | 590 |  | 0.646
| 主材 | 自动排气阀 DN100 | 个 | 1 |  | 590 | 590 |  |  |  |  | 590
10 | C10-644 | 截止阀 DN50 | 个 | 37 |  | 100.09 | 3703.33 | 1079.66 | 2224.07 |  | 399.6 | 8510 |  | 13.098
| 主材 | 截止阀 DN50 | 个 | 37 |  | 230 | 8510 |  |  |  |  | 8510
编制人: |  |  |  |  | 审核人: |  |  |  |  | 编制日期:
单位工程直接费表
工程名称：给排水 | [9 empty] | 第 2 页 共 7 页
序号 | 定额编号 | 子目名称 | 工程量 |  |  | 价值（元） |  | 其中（元） | [5 empty] | 工日统计
|  |  | 单位 | 数量 |  | 单价 | 合价 | 人工合价 | 材料合价 |  | 机械合价 | 主材合价 | 设备合价
11 | C10-643 | 截止阀 DN40 | 个 | 15 |  | 85.42 | 1281.3 | 379.5 | 739.8 |  | 162 | 2700 |  | 4.605
| 主材 | 截止阀 DN40 | 个 | 15 |  | 180 | 2700 |  |  |  |  | 2700
12 | C10-642 | 截止阀 DN32 | 个 | 29 |  | 77.11 | 2236.19 | 695.71 | 1227.28 |  | 313.2 | 4350 |  | 8.439
| 主材 | 截止阀 DN32 | 个 | 29 |  | 150 | 4350 |  |  |  |  | 4350
13 | C10-638 | 截止阀 DN25 | 个 | 22 |  | 38.74 | 852.28 | 373.34 | 478.94 |  |  | 2420 |  | 4.532
| 主材 | 截止阀 DN25 | 个 | 22 |  | 110 | 2420 |  |  |  |  | 2420
14 | C10-971 | 大便器安装 蹲式 普通阀冲洗 | 10套 | 10.8 |  | 877.3 | 9474.84 | 3977.96 | 5496.88 |  |  | 57812.4 |  | 48.276
| 主材 | 瓷蹲式大便器 | 个 | 109.08 |  | 530 | 57812.4 |  |  |  |  | 57812.4
15 | C10-980 | 小便器安装 挂斗式 普通式 | 10套 | 3.8 |  | 598.2 | 2273.16 | 816.66 | 1456.5 |  |  | 31087.8 |  | 9.9104
| 主材 | 挂式小便器 | 个 | 38.38 |  | 810 | 31087.8 |  |  |  |  | 31087.8
16 | C10-1006 | 水龙头 DN20 | 10个 | 11 |  | 18.68 | 205.48 | 196.68 | 8.8 |  |  | 69993 |  | 2.387
| 主材 | 水龙头 DN20 | 个 | 111.1 |  | 630 | 69993 |  |  |  |  | 69993
17 | C10-1009 | 圆地漏 De50 | 10个 | 0.4 |  | 101.95 | 40.78 | 40.5 | 0.28 |  |  | 188 |  | 0.4916
| 主材 | 圆地漏 De50 | 个 | 4 |  | 47 | 188 |  |  |  |  | 188
18 | C10-1010 | 圆地漏 De75 | 10个 | 4.6 |  | 127.7 | 587.42 | 582.59 | 4.83 |  |  | 3496 |  | 7.0702
| 主材 | 圆地漏 De75 | 个 | 46 |  | 76 | 3496 |  |  |  |  | 3496
19 | C10-1012 | 圆地漏 De110 | 10个 | 0.6 |  | 187.76 | 112.66 | 111.38 | 1.27 |  |  | 600 |  | 1.3518
| 主材 | 圆地漏 De110 | 个 | 6 |  | 100 | 600 |  |  |  |  | 600
20 | C10-1016 | 清扫口 De75 | 10个 | 0.8 |  | 64.34 | 51.47 | 49.63 | 1.84 |  |  | 288 |  | 0.6024
| 主材 | 清扫口 De75 | 个 | 8 |  | 36 | 288 |  |  |  |  | 288
编制人: |  |  |  |  | 审核人: |  |  |  |  | 编制日期:
单位工程直接费表
工程名称：给排水 | [9 empty] | 第 3 页 共 7 页
序号 | 定额编号 | 子目名称 | 工程量 |  |  | 价值（元） |  | 其中（元） | [5 empty] | 工日统计
|  |  | 单位 | 数量 |  | 单价 | 合价 | 人工合价 | 材料合价 |  | 机械合价 | 主材合价 | 设备合价
21 | C10-1012 | 87型雨水斗 De110 | 10个 | 2.6 |  | 187.76 | 488.18 | 482.66 | 5.51 |  |  | 520 |  | 5.8578
| 主材 | 87型雨水斗 De110 | 个 | 26 |  | 20 | 520 |  |  |  |  | 520
|  | 雨水 |  |  |  |  | 1590.39 | 1460.94 | 129.47 |  |  | 2462.8 |  | 17.7302
1 | C10-1010 | 虹吸雨水斗 De75 | 10个 | 1.1 |  | 127.7 | 140.47 | 139.32 | 1.16 |  |  | 154 |  | 1.6907
| 主材 | 虹吸雨水斗 De75 | 个 | 11 |  | 14 | 154 |  |  |  |  | 154
2 | C10-1011 | 虹吸雨水斗 De90 | 10个 | 1.1 |  | 153.21 | 168.53 | 167.15 | 1.39 |  |  | 198 |  | 2.0284
| 主材 | 虹吸雨水斗 De90 | 个 | 11 |  | 18 | 198 |  |  |  |  | 198
3 | C10-1012 | 虹吸雨水斗 De110 | 10个 | 4.3 |  | 187.76 | 807.37 | 798.25 | 9.12 |  |  | 860 |  | 9.6879
| 主材 | 虹吸雨水斗 De110 | 个 | 43 |  | 20 | 860 |  |  |  |  | 860
4 | C10-1012 | 虹吸雨水斗 De125 | 10个 | 0.4 |  | 187.76 | 75.1 | 74.26 | 0.85 |  |  | 108 |  | 0.9012
| 主材 | 虹吸雨水斗 De125 | 个 | 4 |  | 27 | 108 |  |  |  |  | 108
5 | C10-386 | 波纹管 De160 | 10m | 0.4 |  | 183.04 | 73.22 | 51.78 | 21.43 |  |  | 108.8 |  | 0.6284
| 主材 | 波纹管 De160 | m | 4 |  | 27.2 | 108.8 |  |  |  |  | 108.8
6 | C10-387 | 波纹管 De200 | 10m | 0.6 |  | 203.56 | 122.14 | 86.32 | 35.82 |  |  | 306 |  | 1.0476
| 主材 | 波纹管 De200 | m | 6 |  | 51 | 306 |  |  |  |  | 306
7 | C10-387 | 波纹管 De250 | 10m | 1 |  | 203.56 | 203.56 | 143.86 | 59.7 |  |  | 728 |  | 1.746
| 主材 | 波纹管 De250 | m | 10 |  | 72.8 | 728 |  |  |  |  | 728
|  | 消火栓 |  |  |  |  | 42342.14 | 25650.86 | 14492.79 |  | 2198.51 | 311316.67 |  | 337.0176
1 | C9-107 | 手提式磷酸铵盐干粉灭火器 MFT/ABC4 | 10个 | 34.6 |  | 168.9 | 5843.94 | 5677.86 | 166.08 |  |  | 34254 |  | 94.631
| 主材 | 手提式磷酸铵盐干粉灭火器 MFT/ABC4 | 个 | 346 |  | 99 | 34254 |  |  |  |  | 34254
编制人: |  |  |  |  | 审核人: |  |  |  |  | 编制日期:
单位工程直接费表
工程名称：给排水 | [9 empty] | 第 4 页 共 7 页
序号 | 定额编号 | 子目名称 | 工程量 |  |  | 价值（元） |  | 其中（元） | [5 empty] | 工日统计
|  |  | 单位 | 数量 |  | 单价 | 合价 | 人工合价 | 材料合价 |  | 机械合价 | 主材合价 | 设备合价
2 | C9-84 | 室内消火栓 | 套 | 167 |  | 105.31 | 17586.77 | 14408.76 | 3052.76 |  | 125.25 | 250500 |  | 174.849
| 主材 | 组合消防箱 | 套 | 167 |  | 1500 | 250500 |  |  |  |  | 250500
3 | C9-103 | 室外地上式消防水泵接合器 SQS100-A | 套 | 2 |  | 281.8 | 563.6 | 327.28 | 218.28 |  | 18.04 | 1986 |  | 3.972
| 主材 | 室外地上式消防水泵接合器 SQS100-A | 套 | 2 |  | 993 | 1986 |  |  |  |  | 1986
4 | C10-647 | 蝶阀 DN100 | 个 | 81 |  | 190.39 | 15421.59 | 4310.82 | 9294.75 |  | 1816.02 | 18630 |  | 52.326
| 主材 | 蝶阀 DN100 | 个 | 81 |  | 230 | 18630 |  |  |  |  | 18630
5 | C10-649 | 蝶阀 DN150 | 个 | 6 |  | 320.94 | 1925.64 | 494.94 | 1281.18 |  | 149.52 | 2640 |  | 6.006
| 主材 | 蝶阀 DN150 | 个 | 6 |  | 440 | 2640 |  |  |  |  | 2640
6 | C10-133 | 波纹管 DN100 | 10m | 3.4 |  | 64.86 | 220.52 | 201.42 | 19.11 |  |  | 531.45 |  | 2.4446
| 主材 | 波纹管 DN100 | m | 34.51 |  | 15.4 | 531.45 |  |  |  |  | 531.45
7 | C10-134 | 波纹管 DN150 | 10m | 0.2 |  | 92.61 | 18.52 | 16.9 | 1.63 |  |  | 55.22 |  | 0.205
| 主材 | 波纹管 DN150 | m | 2.03 |  | 27.2 | 55.22 |  |  |  |  | 55.22
8 | C10-647 | 止回阀 DN100 | 个 | 2 |  | 190.39 | 380.78 | 106.44 | 229.5 |  | 44.84 | 760 |  | 1.292
| 主材 | 止回阀 DN100 | 个 | 2 |  | 380 | 760 |  |  |  |  | 760
9 | C10-647 | 闸阀 DN100 | 个 | 2 |  | 190.39 | 380.78 | 106.44 | 229.5 |  | 44.84 | 1960 |  | 1.292
| 主材 | 闸阀 DN100 | 个 | 2 |  | 980 | 1960 |  |  |  |  | 1960
|  | 室内 |  |  |  |  | 254872.47 | 213927.7 | 36089.75 |  | 4855.05 | 692087.52 |  | 2596.1595
1 | C10-424 | 衬塑复合钢管 DN20 | 10m | 26 |  | 143.4 | 3728.4 | 3335.8 | 325.52 |  | 67.08 | 7743.84 |  | 40.482
| 主材 | 衬塑复合钢管 DN20 | m | 265.2 |  | 29.2 | 7743.84 |  |  |  |  | 7743.84
2 | C10-425 | 衬塑复合钢管 DN25 | 10m | 47 |  | 178.53 | 8390.91 | 7366.78 | 854.93 |  | 169.2 | 19511.58 |  | 89.394
编制人: |  |  |  |  | 审核人: |  |  |  |  | 编制日期:
单位工程直接费表
工程名称：给排水 | [9 empty] | 第 5 页 共 7 页
序号 | 定额编号 | 子目名称 | 工程量 |  |  | 价值（元） |  | 其中（元） | [5 empty] | 工日统计
|  |  | 单位 | 数量 |  | 单价 | 合价 | 人工合价 | 材料合价 |  | 机械合价 | 主材合价 | 设备合价
| 主材 | 衬塑复合钢管 DN25 | m | 479.4 |  | 40.7 | 19511.58 |  |  |  |  | 19511.58
3 | C10-426 | 衬塑复合钢管 DN32 | 10m | 21.5 |  | 189.67 | 4077.91 | 3502.57 | 447.63 |  | 127.71 | 12785.19 |  | 42.5055
| 主材 | 衬塑复合钢管 DN32 | m | 219.3 |  | 58.3 | 12785.19 |  |  |  |  | 12785.19
4 | C10-427 | 衬塑复合钢管 DN40 | 10m | 11.5 |  | 230.19 | 2647.19 | 2262.63 | 302.57 |  | 82 | 9583.41 |  | 27.462
| 主材 | 衬塑复合钢管 DN40 | m | 117.3 |  | 81.7 | 9583.41 |  |  |  |  | 9583.41
5 | C10-428 | 衬塑复合钢管 DN50 | 10m | 6 |  | 246.55 | 1479.3 | 1204.86 | 223.38 |  | 51.06 | 6915.6 |  | 14.622
| 主材 | 衬塑复合钢管 DN50 | m | 61.2 |  | 113 | 6915.6 |  |  |  |  | 6915.6
6 | C10-429 | 衬塑复合钢管 DN65 | 10m | 4.5 |  | 272.7 | 1227.15 | 955.58 | 213.62 |  | 57.96 | 6609.6 |  | 11.5965
| 主材 | 衬塑复合钢管 DN65 | m | 45.9 |  | 144 | 6609.6 |  |  |  |  | 6609.6
7 | C10-430 | 衬塑复合钢管 DN80 | 10m | 16 |  | 303.96 | 4863.36 | 3757.44 | 826.24 |  | 279.68 | 31660.8 |  | 45.6
| 主材 | 衬塑复合钢管 DN80 | m | 163.2 |  | 194 | 31660.8 |  |  |  |  | 31660.8
8 | C10-431 | 衬塑复合钢管 DN100 | 10m | 14.8 |  | 338.63 | 5011.72 | 3876.71 | 824.8 |  | 310.21 | 49212.96 |  | 47.0492
| 主材 | 衬塑复合钢管 DN100 | m | 150.96 |  | 326 | 49212.96 |  |  |  |  | 49212.96
9 | C10-361 | 排水PVC-U管 De110 | 10m | 8 |  | 199.94 | 1599.52 | 1285.44 | 313.28 |  | 0.8 | 1724.48 |  | 15.6
| 主材 | 排水PVC-U管 De110 | m | 68.16 |  | 25.3 | 1724.45 |  |  |  |  | 1724.45
10 | C10-244 | 排水铸铁管 De110 | 10m | 9 |  | 331.7 | 2985.3 | 2200.32 | 784.98 |  |  | 6568.2 |  | 26.703
| 主材 | 排水铸铁管 De110 | m | 80.1 |  | 82 | 6568.2 |  |  |  |  | 6568.2
11 | C12-53 | 管道刷油 红丹防锈漆 第一遍 | 10m2 | 3.1106 |  | 42.71 | 132.85 | 58.01 | 74.84 |  |  |  |  | 0.703
12 | C10-190 | 镀锌钢管 DN65 | 10m | 85 |  | 228.15 | 19392.75 | 16451.75 | 2489.65 |  | 451.35 | 28177.5 |  | 199.665
| 主材 | 镀锌钢管 DN65 | m | 867 |  | 32.5 | 28177.5 |  |  |  |  | 28177.5
13 | C12-53 | 管道刷油 红丹防锈漆 | 10m2 | 17.3595 |  | 42.71 | 741.43 | 323.76 | 417.67 |  |  |  |  | 3.9233
编制人: |  |  |  |  | 审核人: |  |  |  |  | 编制日期:
单位工程直接费表
工程名称：给排水 | [9 empty] | 第 6 页 共 7 页
序号 | 定额编号 | 子目名称 | 工程量 |  |  | 价值（元） |  | 其中（元） | [5 empty] | 工日统计
|  |  | 单位 | 数量 |  | 单价 | 合价 | 人工合价 | 材料合价 |  | 机械合价 | 主材合价 | 设备合价
第一遍
14 | C10-192 | 镀锌钢管 DN100 | 10m | 264 |  | 274.22 | 72394.08 | 61369.44 | 8962.8 |  | 2061.84 | 141372 |  | 744.744
| 主材 | 镀锌钢管 DN100 | m | 2692.8 |  | 52.5 | 141372 |  |  |  |  | 141372
15 | C12-53 | 管道刷油 红丹防锈漆 第一遍 | 10m2 | 82.9488 |  | 42.71 | 3542.74 | 1547 | 1995.75 |  |  |  |  | 18.7464
16 | C10-194 | 镀锌钢管 DN150 | 10m | 83 |  | 342.54 | 28430.82 | 24517.37 | 2745.64 |  | 1167.81 | 74162.16 |  | 297.555
| 主材 | 镀锌钢管 DN150 | m | 846.6 |  | 87.6 | 74162.16 |  |  |  |  | 74162.16
17 | C12-53 | 管道刷油 红丹防锈漆 第一遍 | 10m2 | 39.1179 |  | 42.71 | 1670.73 | 729.55 | 941.18 |  |  |  |  | 8.8406
18 | C10-360 | HDPE高密度聚乙烯管 De75 | 10m | 4 |  | 172.71 | 690.84 | 576.44 | 114 |  | 0.4 | 2126.32 |  | 6.996
| 主材 | HDPE高密度聚乙烯管 De75 | m | 38.52 |  | 55.2 | 2126.3 |  |  |  |  | 2126.3
19 | C10-361 | HDPE高密度聚乙烯管 De90 | 10m | 2.5 |  | 199.94 | 499.85 | 401.7 | 97.9 |  | 0.25 | 1292.9 |  | 4.875
| 主材 | HDPE高密度聚乙烯管 De90 | m | 21.3 |  | 60.7 | 1292.91 |  |  |  |  | 1292.91
20 | C10-361 | HDPE高密度聚乙烯管 De110 | 10m | 25 |  | 199.94 | 4998.5 | 4017 | 979 |  | 2.5 | 15719.5 |  | 48.75
| 主材 | HDPE高密度聚乙烯管 De110 | m | 213 |  | 73.8 | 15719.4 |  |  |  |  | 15719.4
21 | C10-362 | HDPE高密度聚乙烯管 De125 | 10m | 24 |  | 268.65 | 6447.6 | 5436.24 | 1008.96 |  | 2.4 | 17614.32 |  | 65.976
| 主材 | HDPE高密度聚乙烯管 De125 | m | 227.28 |  | 77.5 | 17614.2 |  |  |  |  | 17614.2
编制人: |  |  |  |  | 审核人: |  |  |  |  | 编制日期:
单位工程直接费表
工程名称：给排水 | [9 empty] | 第 7 页 共 7 页
序号 | 定额编号 | 子目名称 | 工程量 |  |  | 价值（元） |  | 其中（元） | [5 empty] | 工日统计
|  |  | 单位 | 数量 |  | 单价 | 合价 | 人工合价 | 材料合价 |  | 机械合价 | 主材合价 | 设备合价
22 | C10-362 | HDPE高密度聚乙烯管 De160 | 10m | 80 |  | 268.65 | 21492 | 18120.8 | 3363.2 |  | 8 | 60759.2 |  | 219.92
| 主材 | HDPE高密度聚乙烯管 De160 | m | 757.6 |  | 80.2 | 60759.52 |  |  |  |  | 60759.52
23 | C10-363 | HDPE高密度聚乙烯管 De200 | 10m | 92 |  | 372.44 | 34264.48 | 29186.08 | 5069.2 |  | 9.2 | 71725.96 |  | 354.2
| 主材 | HDPE高密度聚乙烯管 De200 | m | 869.4 |  | 82.5 | 71725.5 |  |  |  |  | 71725.5
24 | C10-364 | HDPE高密度聚乙烯管 De250 | 10m | 51 |  | 427.54 | 21804.54 | 19356.03 | 2443.41 |  | 5.1 | 114584.25 |  | 234.906
| 主材 | HDPE高密度聚乙烯管 De250 | m | 482.46 |  | 237.5 | 114584.25 |  |  |  |  | 114584.25
25 | C10-365 | HDPE高密度聚乙烯管 De315 | 10m | 5 |  | 471.7 | 2358.5 | 2088.4 | 269.6 |  | 0.5 | 12237.75 |  | 25.345
| 主材 | HDPE高密度聚乙烯管 De315 | m | 47.25 |  | 259 | 12237.75 |  |  |  |  | 12237.75
合计 | [6 empty] | 1524270.36 | 250776.33 | 64438.25 |  | 8333.64 | 1200722.19 |  | 3069.0645
编制人: |  |  |  |  | 审核人: |  |  |  |  | 编制日期:

## 水设
附表1-6
新增主要公用设备表
0 | [7 empty] | 单位：万元
序号 | 设备名称 | 型号规格 | 单位 | 数量 | 单价 | 合计 | 安装费 | 备注
1 | 落地式电热水器 | DAY-T814,容积50L，功率9KW。 | 台 | 4 | 0.6 | 2.4 | 0.24
2 | 虹吸雨水排水系统 | 屋面面积约31200平方米、28个管道系统 | 台 | 1 | 0.4 | 0.4 | 0.04
| 合计 |  |  | 5 |  | 2.8 | 0.28

## 暖费
单位工程费用汇总表
工程名称：暖通 |  |  |  | 第 1 页 共 1 页
序号 | 费用名称 |  | 取费基数 |  | 费率 | 费用金额
1 | 安装工程 |  | 安装工程 |  |  | 21719.62
一 | 分部分项工程费 |  | 人工费+材料费+未计价材料费+施工机具使用费+设备费 |  |  | 20716.8
1 | 人工费 |  | 人工费 |  |  | 436.8
2 | 材料费 |  | 材料费
3 | 未计价材料费 |  | 主材费 |  |  | 20280
4 | 施工机具使用费 |  | 机械费
5 | 设备费 |  | 设备费
二 | 措施项目费 |  | 单价措施项目费+总价措施项目费 |  |  | 42.37
2.1 | 单价措施项目费 |  | 人工费+材料费+施工机具使用费
2.1.1 | 人工费 |  | 技术措施项目人工费
2.1.2 | 材料费 |  | 技术措施项目材料费
2.1.3 | 施工机具使用费 |  | 技术措施项目机械费
2.2 | 总价措施项目费 |  | 安全文明施工费+其它总价措施项目费 |  |  | 42.37
2.2.1 | 安全文明施工费 |  | 人工费+施工机具使用费+人工费+施工机具使用费 |  | 9.05 | 39.53
2.2.2 | 其它总价措施项目费 |  | 人工费+施工机具使用费+人工费+施工机具使用费 |  | 0.65 | 2.84
三 | 总包服务费
四 | 企业管理费 |  | 人工费+施工机具使用费+人工费+施工机具使用费 |  | 17.5 | 76.44
五 | 利润 |  | 人工费+施工机具使用费+人工费+施工机具使用费 |  | 14.91 | 65.13
六 | 规费 |  | 人工费+施工机具使用费+人工费+施工机具使用费 |  | 11.66 | 50.93
七 | 索赔与现场签证
八 | 安全技术服务费 |  | 分部分项工程费+措施项目费+总包服务费+企业管理费+利润+规费-设备费 |  | 0.12 | 25.14
九 | 不含税工程造价 |  | 分部分项工程费+措施项目费+总包服务费+企业管理费+利润+规费+索赔与现场签证+安全技术服务费 |  |  | 20976.81
十 | 税前包干项目 |  | 税前包干价
十一 | 税金 |  | 不含税工程造价+税前包干价 |  | 3.5411 | 742.81
十二 | 税后包干项目 |  | 税后包干价
十四 | 含税工程造价 |  | 不含税工程造价+税金+税前包干项目+税后包干项目 |  |  | 21719.62
2 | 工程造价 |  | 专业造价总合计 |  |  | 21719.62
编制人: |  | 审核人: |  | 编制日期:

## 暖
单位工程直接费表
工程名称：暖通 | [9 empty] | 第 1 页 共 1 页
序号 | 定额编号 | 子目名称 | 工程量 |  |  | 价值（元） |  | 其中（元） | [5 empty] | 工日统计
|  |  | 单位 | 数量 |  | 单价 | 合价 | 人工合价 | 材料合价 |  | 机械合价 | 主材合价 | 设备合价
1 | 补充主材001@1 | 通风天窗 MCW1ZD-6050n | m | 276 |  | 50 | 13800 |  |  |  |  | 13800
2 | C7-28 | 卫生间通风器 BLD-400 | 台 | 16 |  | 10.92 | 174.72 | 174.72 |  |  |  | 2400 |  | 2.128
| 主材 | 卫生间通风器 BLD-400 | 台 | 16 |  | 150 | 2400 |  |  |  |  | 2400
3 | C7-28 | 卫生间通风器 BLD-600 | 台 | 24 |  | 10.92 | 262.08 | 262.08 |  |  |  | 4080 |  | 3.192
| 主材 | 卫生间通风器 BLD-600 | 台 | 24 |  | 170 | 4080 |  |  |  |  | 4080
合计 | [6 empty] | 20716.8 | 436.8 |  |  |  | 20280 |  | 5.32
编制人: |  |  |  |  | 审核人: |  |  |  |  | 编制日期:

## 暖设
附表1-6
新增主要公用设备表
#REF! | [8 empty] | 单位：万元
序号 | 总图编号 | 设备名称 | 型号规格 | 单位 | 数量 | 单价 | 合计 | 安装费 | 备注
1 |  | 离心式冷水机组 | LC600A 制冷量：2110kW | 台 | 2 | 8 | 16 | 1.6
2 |  | 冷冻水泵（立式离心泵） | SLZD200-315(I)A 流量：:374m3/h 扬程：28mH2O 功率:45kW | 台 | 2 | 2.2 | 4.4 | 0.44
3 |  | 冷却水泵（立式离心泵） | SLZD250-315A 流量：500m3/h 扬程：28mH2O 功率:55kW | 台 | 2 | 2.5 | 5 | 0.5
4 |  | 方形逆流冷却塔 | KFT500 冷却水量:500m3/h 扬程：5.3mH2O | 台 | 2 | 13 | 26 | 2.6
5 |  | 全自动软水器 | TRB-400 产水量：4~5m3/h | 台 | 1 | 0.6 | 0.6 | 0.06
6 |  | 软化水箱 | 公称容积：2.0m3 | 只 | 1 | 0.8 | 0.8 | 0.08
7 |  | 补水定压机组 | XQG-15/1.0-1000L | 台 | 1 | 1.2 | 1.2 | 0.12
8 |  | 补水定压罐 | 总容积：1.36m3 | 只 | 1 | 1.5 | 1.5 | 0.15
9 |  | 补水泵 | SLZD40-200 流量:2.2m3/h 扬程：12.8mH20 | 台 | 2 | 0.3 | 0.6 | 0.06
10 |  | 集水器 | %%CXL=800X3400 | 个 | 1 | 0.5 | 0.5 | 0.05
11 |  | 分水器 | %%CXL=800X3400 | 个 | 1 | 0.55 | 0.55 | 0.055
12 |  | 全自动全效水处理器 | 流量：870m3/h 功率：0.7kw | 只 | 1 | 2 | 2 | 0.2
13 |  | 高大空间侧装制冷机组 | AirTS-SK-II | 台 | 87 | 0.2 | 17.4 | 1.74
14 |  | 不锈钢屋顶风机 | AF-R500 风量：6350m3/h | 台 | 52 | 0.8 | 41.6 | 4.16
15 |  | 壁挂式分体空调 | FTXP35JV2CW Q冷=3.5kw | 台 | 7 | 0.43 | 3.01 | 0.301
16 |  | 壁挂式分体空调 | FTXG50JV2C Q冷=5.0kw | 台 | 34 | 0.625 | 21.25 | 2.125
17 |  | 柜式分体空调 | FVXG50JV2CW Q冷=5.0kw | 台 | 3 | 0.625 | 1.875 | 0.1875
18 |  | 柜式分体空调 | FVXG50JV2CW Q冷=7.2kw | 台 | 73 | 0.9 | 65.7 | 6.57
19 |  | 壁式轴流风机 | BXAF-S450 | 台 | 2 | 0.2 | 0.4 | 0.04
20 |  | 壁式轴流风机 | BXAF-S450 | 台 | 4 | 0.2 | 0.8 | 0.08
21 |  | 壁式轴流风机 | BXAF-S450 | 台 | 5 | 0.18 | 0.9 | 0.09
22 |  | 壁式轴流风机 | XAF-S280 | 台 | 9 | 0.15 | 1.35 | 0.135
23 |  | 柜式分体空调 | FVY125EQBV2C Q冷=12.0kw | 台 | 23 | 1.5 | 34.5 | 3.45
24 |  | 吊顶式空气处理机组 | LPCQ003 Q冷=33.3kw 风量:2000m3/h | 台 | 6 | 4.16 | 24.96 | 2.496
25 |  | 风道式空气净化装置 | AN-S-FD-2500 风量:1500~2500m3/h 功率:20W | 台 | 6 | 1.5 | 9 | 0.9
26 |  | 全自动全效水处理器 | 流量:870m3/h | 台 | 1 | 2 | 2 | 0.2
27 |  | 防爆离心风机 | B4-68No.8C | 台 | 1 | 1 | 1 | 0.1
28 |  | 油雾过滤器 | RJWSO25-3/3 | 台 | 1 | 1.2 | 1.2 | 0.12
29 |  | 送风机 | B-FG450 | 台 | 1 | 0.8 | 0.8 | 0.08
30 |  | 一体式除尘器 | RJLT3-2(K) | 台 | 4 | 1.25 | 5 | 0.5
31 |  | 防爆离心风机 | B4-68No.4A | 台 | 1 | 0.3 | 0.3 | 0.03
32 |  | 离心风机 | 4-68No.6.3C | 台 | 4 | 0.44 | 1.76 | 0.176
33 |  | 滤筒式除尘器 | RJLT04-24 | 台 | 4 | 0.65 | 2.6 | 0.26
34 |  | 旋风除尘器 | RJLT04-24 | 台 | 2 | 0.72 | 1.44 | 0.144
35 |  | 远程射流风机 | RJSL-15 | 台 | 12 | 0.8 | 9.6 | 0.96
36 |  | 除尘工作站 | RJGZZ6-1 | 台 | 12 | 1.68 | 20.16 | 2.016
37 |  | 壁式轴流风机 | XAF-S560 | 台 | 2 | 0.4 | 0.8 | 0.08
38 |  | 恒温恒湿机 | HFD13W Q冷=12.6kw | 台 | 3 | 3.15 | 9.45 | 0.945
|  | 合计 |  |  | 376 |  | 338.005 | 33.8005

## 电费
单位工程费用汇总表
工程名称：室内电 |  |  |  | 第 1 页 共 1 页
序号 | 费用名称 |  | 取费基数 |  | 费率 | 费用金额
1 | 安装工程 |  | 安装工程 |  |  | 3951020.88
一 | 分部分项工程费 |  | 人工费+材料费+未计价材料费+施工机具使用费+设备费 |  | 103 | 3470209.05
1 | 人工费 |  | 人工费 |  |  | 599021.45
2 | 材料费 |  | 材料费 |  |  | 168455.85
3 | 未计价材料费 |  | 主材费 |  |  | 2566285.36
4 | 施工机具使用费 |  | 机械费 |  |  | 35372.34
5 | 设备费 |  | 设备费
二 | 措施项目费 |  | 单价措施项目费+总价措施项目费 |  |  | 61536.2
2.1 | 单价措施项目费 |  | 人工费+材料费+施工机具使用费
2.1.1 | 人工费 |  | 技术措施项目人工费
2.1.2 | 材料费 |  | 技术措施项目材料费
2.1.3 | 施工机具使用费 |  | 技术措施项目机械费
2.2 | 总价措施项目费 |  | 安全文明施工费+其它总价措施项目费 |  |  | 61536.2
2.2.1 | 安全文明施工费 |  | 人工费+施工机具使用费+人工费+施工机具使用费 |  | 9.05 | 57412.64
2.2.2 | 其它总价措施项目费 |  | 人工费+施工机具使用费+人工费+施工机具使用费 |  | 0.65 | 4123.56
三 | 总包服务费
四 | 企业管理费 |  | 人工费+施工机具使用费+人工费+施工机具使用费 |  | 17.5 | 111018.91
五 | 利润 |  | 人工费+施工机具使用费+人工费+施工机具使用费 |  | 14.91 | 94588.11
六 | 规费 |  | 人工费+施工机具使用费+人工费+施工机具使用费 |  | 11.66 | 73970.32
七 | 索赔与现场签证
八 | 安全技术服务费 |  | 分部分项工程费+措施项目费+总包服务费+企业管理费+利润+规费-设备费 |  | 0.12 | 4573.59
九 | 不含税工程造价 |  | 分部分项工程费+措施项目费+总包服务费+企业管理费+利润+规费+索赔与现场签证+安全技术服务费 |  |  | 3815896.18
十 | 税前包干项目 |  | 税前包干价
十一 | 税金 |  | 不含税工程造价+税前包干价 |  | 3.5411 | 135124.7
十二 | 税后包干项目 |  | 税后包干价
十四 | 含税工程造价 |  | 不含税工程造价+税金+税前包干项目+税后包干项目 |  |  | 3951020.88
2 | 工程造价 |  | 专业造价总合计 |  |  | 3951020.88
编制人: |  | 审核人: |  | 编制日期:

## 电
单位工程直接费表
工程名称：室内电 | [9 empty] | 第 1 页 共 7 页
序号 | 定额编号 | 子目名称 | 工程量 |  |  | 价值（元） |  | 其中（元） | [5 empty] | 工日统计
|  |  | 单位 | 数量 |  | 单价 | 合价 | 人工合价 | 材料合价 |  | 机械合价 | 主材合价 | 设备合价
|  | 强电 |  |  |  |  | 757360.37 | 560038.57 | 163623.05 |  | 33698.74 | 2136450.16 |  | 6797.6204
1 | C4-1440 | LED工矿灯 JR-GK003-K400 400W | 10套 | 10.4 |  | 261.42 | 2718.77 | 2198.14 | 520.62 |  |  | 63024 |  | 27.04
| 主材 | LED工矿灯 JR-GK003-K400 400W | 套 | 105.04 |  | 600 | 63024 |  |  |  |  | 63024
2 | C4-1440 | LED工矿灯 JR-GK003-K250 250W | 10套 | 26 |  | 261.42 | 6796.92 | 5495.36 | 1301.56 |  |  | 118170 |  | 67.6
| 主材 | LED工矿灯 JR-GK003-K250 250W | 套 | 262.6 |  | 450 | 118170 |  |  |  |  | 118170
3 | C4-1440 | LED工矿灯 JR-GK005-P50 50W | 10套 | 1.2 |  | 261.42 | 313.7 | 253.63 | 60.07 |  |  | 3878.4 |  | 3.12
| 主材 | LED工矿灯 JR-GK005-P50 50W | 套 | 12.12 |  | 320 | 3878.4 |  |  |  |  | 3878.4
4 | C4-1440 | LED工矿灯 JR-GK005-P80 80W | 10套 | 4.2 |  | 261.42 | 1097.96 | 887.71 | 210.25 |  |  | 14847 |  | 10.92
| 主材 | LED工矿灯 JR-GK005-P80 80W | 套 | 42.42 |  | 350 | 14847 |  |  |  |  | 14847
5 | C4-1676 | T5型单管荧光灯 （1X35W） | 10套 | 2.4 |  | 220.47 | 529.13 | 353.57 | 175.56 |  |  | 2908.8 |  | 4.344
| 主材 | T5型单管荧光灯 （1X35W） | 套 | 24.24 |  | 120 | 2908.8 |  |  |  |  | 2908.8
6 | C4-1690 | T5型三管格栅荧光灯 （3X35W） | 10套 | 1.5 |  | 315.39 | 473.09 | 358.55 | 114.54 |  |  | 5454 |  | 4.407
| 主材 | T5型三管格栅荧光灯 （3X35W） | 套 | 15.15 |  | 360 | 5454 |  |  |  |  | 5454
7 | C4-1689 | T5型双管格栅荧光灯 | 10套 | 47.9 |  | 266.33 | 12757.21 | 9287.33 | 3469.88 |  |  | 116109.6 |  | 114.1457
编制人: |  |  |  |  | 审核人: |  |  |  |  | 编制日期:
单位工程直接费表
工程名称：室内电 | [9 empty] | 第 2 页 共 7 页
序号 | 定额编号 | 子目名称 | 工程量 |  |  | 价值（元） |  | 其中（元） | [5 empty] | 工日统计
|  |  | 单位 | 数量 |  | 单价 | 合价 | 人工合价 | 材料合价 |  | 机械合价 | 主材合价 | 设备合价
（2X35W）
| 主材 | T5型双管格栅荧光灯 （2X35W） | 套 | 483.79 |  | 240 | 116109.6 |  |  |  |  | 116109.6
8 | C4-1676 | T5型单管荧光灯配控照型灯具 （1X35W） | 10套 | 15 |  | 220.47 | 3307.05 | 2209.8 | 1097.25 |  |  | 19695 |  | 27.15
| 主材 | T5型单管荧光灯配控照型灯具 （1X35W） | 套 | 151.5 |  | 130 | 19695 |  |  |  |  | 19695
9 | C4-1676 | T5型单管荧光灯配控照型灯具 （1X35W,自带180min蓄电池） | 10套 | 5.1 |  | 220.47 | 1124.4 | 751.33 | 373.07 |  |  | 9271.8 |  | 9.231
| 主材 | T5型单管荧光灯配控照型灯具 （1X35W,自带180min蓄电池） | 套 | 51.51 |  | 180 | 9271.8 |  |  |  |  | 9271.8
10 | C4-1676 | T5型双管荧光灯配控照型灯具 （2X35W,自带180min蓄电池） | 10套 | 3 |  | 220.47 | 661.41 | 441.96 | 219.45 |  |  | 10908 |  | 5.43
| 主材 | T5型双管荧光灯配控照型灯具 （2X35W,自带180min蓄电池） | 套 | 30.3 |  | 360 | 10908 |  |  |  |  | 10908
11 | C4-1412 | 节能吸顶灯 25W | 10套 | 22 |  | 197.03 | 4334.66 | 3402.08 | 932.58 |  |  | 48884 |  | 41.8
| 主材 | 节能吸顶灯 25W | 套 | 222.2 |  | 220 | 48884 |  |  |  |  | 48884
12 | C4-1432 | 双头应急灯 | 10套 | 7.4 |  | 225.09 | 1665.67 | 1596.18 | 69.49 |  |  | 26906.4 |  | 19.6248
| 主材 | 双头应急灯 | 套 | 74.74 |  | 360 | 26906.4 |  |  |  |  | 26906.4
13 | C4-1622 | 疏散指示灯（自带蓄电池） | 10套 | 7 |  | 231.6 | 1621.2 | 1219.12 | 402.08 |  |  | 26159 |  | 14.98
编制人: |  |  |  |  | 审核人: |  |  |  |  | 编制日期:
单位工程直接费表
工程名称：室内电 | [9 empty] | 第 3 页 共 7 页
序号 | 定额编号 | 子目名称 | 工程量 |  |  | 价值（元） |  | 其中（元） | [5 empty] | 工日统计
|  |  | 单位 | 数量 |  | 单价 | 合价 | 人工合价 | 材料合价 |  | 机械合价 | 主材合价 | 设备合价
| 主材 | 疏散指示灯（自带蓄电池） | 套 | 70.7 |  | 370 | 26159 |  |  |  |  | 26159
14 | C4-1622 | 出口指示灯 | 10套 | 2.6 |  | 231.6 | 602.16 | 452.82 | 149.34 |  |  | 9191 |  | 5.564
| 主材 | 出口指示灯 | 套 | 26.26 |  | 350 | 9191 |  |  |  |  | 9191
15 | C4-1440 | 防水防潮灯 （1X18W节能灯） | 10套 | 8 |  | 261.42 | 2091.36 | 1690.88 | 400.48 |  |  | 18584 |  | 20.8
| 主材 | 防水防潮灯 （1X18W节能灯） | 套 | 80.8 |  | 230 | 18584 |  |  |  |  | 18584
16 | C4-416 | 二三孔组合插座 250V 10A | 10套 | 70 |  | 69.02 | 4831.4 | 4218.2 | 613.2 |  |  | 24990 |  | 49.28
| 主材 | 二三孔组合插座 250V 10A | 套 | 714 |  | 35 | 24990 |  |  |  |  | 24990
17 | C4-1405 | 空调隔离开关箱 | 10个 | 9 |  | 36.36 | 327.24 | 281.97 | 45.27 |  |  | 91800 |  | 3.456
| 主材 | 空调隔离开关箱 | 个 | 91.8 |  | 1000 | 91800 |  |  |  |  | 91800
18 | C4-416 | 空调三孔插座 250V 16A | 10套 | 4.2 |  | 69.02 | 289.88 | 253.09 | 36.79 |  |  | 1927.8 |  | 2.9568
| 主材 | 空调三孔插座 250V 16A | 套 | 42.84 |  | 45 | 1927.8 |  |  |  |  | 1927.8
19 | C4-416 | 单相两三孔安全型组合插座（烘手器）250V 16A | 10套 | 2.4 |  | 69.02 | 165.65 | 144.62 | 21.02 |  |  | 807.84 |  | 1.6896
| 主材 | 单相两三孔安全型组合插座（烘手器）250V 16A | 套 | 24.48 |  | 33 | 807.84 |  |  |  |  | 807.84
20 | C4-382 | 单联暗装翘板开关 250V,10A | 10套 | 13 |  | 66.31 | 862.03 | 801.19 | 60.84 |  |  | 3315 |  | 9.36
| 主材 | 单联暗装翘板开关 | 只 | 132.6 |  | 25 | 3315 |  |  |  |  | 3315
编制人: |  |  |  |  | 审核人: |  |  |  |  | 编制日期:
单位工程直接费表
工程名称：室内电 | [9 empty] | 第 4 页 共 7 页
序号 | 定额编号 | 子目名称 | 工程量 |  |  | 价值（元） |  | 其中（元） | [5 empty] | 工日统计
|  |  | 单位 | 数量 |  | 单价 | 合价 | 人工合价 | 材料合价 |  | 机械合价 | 主材合价 | 设备合价
250V,10A
21 | C4-383 | 双联暗装翘板开关 250V,10A | 10套 | 20 |  | 71.13 | 1422.6 | 1294.4 | 128.2 |  |  | 6732 |  | 15.12
| 主材 | 双联暗装翘板开关 250V,10A | 只 | 204 |  | 33 | 6732 |  |  |  |  | 6732
22 | C4-384 | 三联暗装翘板开关 250V,10A | 10套 | 3 |  | 75.96 | 227.88 | 203.43 | 24.45 |  |  | 1071 |  | 2.376
| 主材 | 三联暗装翘板开关 250V,10A | 只 | 30.6 |  | 35 | 1071 |  |  |  |  | 1071
23 | C4-382 | 事故风机暗装翘板开关 （带指示标志） 250V,10A | 10套 | 0.4 |  | 66.31 | 26.52 | 24.65 | 1.87 |  |  | 155.04 |  | 0.288
| 主材 | 事故风机暗装翘板开关 （带指示标志） 250V,10A | 只 | 4.08 |  | 38 | 155.04 |  |  |  |  | 155.04
24 | C4-187 | 全浇筑多功能母线槽（三相五线）HTKC-3BF 3150A | 10m | 17 |  | 1133.29 | 19265.93 | 11199.6 | 5585.01 |  | 2481.32 | 148920 |  | 137.7
| 主材 | 全浇筑多功能母线槽（三相五线）HTKC-3BF 3150A | m | 17 |  | 8760 | 148920 |  |  |  |  | 148920
25 | C4-186 | 全浇筑多功能母线槽（三相五线）HTKC-3BF 1600A | 10m | 61.5 |  | 890.34 | 54755.91 | 29936.97 | 17076.09 |  | 7742.85 | 295815 |  | 368.0775
| 主材 | 全浇筑多功能母线槽（三相五线）HTKC-3BF 1600A | m | 61.5 |  | 4810 | 295815 |  |  |  |  | 295815
26 | C4-185 | 全浇筑多功能母线槽（三相五线）HTKC-3BF 1250A | 10m | 56 |  | 663.34 | 37147.04 | 18173.12 | 12298.16 |  | 6675.76 | 210000 |  | 223.44
| 主材 | 全浇筑多功能母线槽（ | m | 56 |  | 3750 | 210000 |  |  |  |  | 210000
编制人: |  |  |  |  | 审核人: |  |  |  |  | 编制日期:
单位工程直接费表
工程名称：室内电 | [9 empty] | 第 5 页 共 7 页
序号 | 定额编号 | 子目名称 | 工程量 |  |  | 价值（元） |  | 其中（元） | [5 empty] | 工日统计
|  |  | 单位 | 数量 |  | 单价 | 合价 | 人工合价 | 材料合价 |  | 机械合价 | 主材合价 | 设备合价
三相五线）HTKC-3BF 1250A
27 | C4-185 | 全浇筑多功能母线槽（三相五线）HTKC-3BF 1000A | 10m | 12 |  | 663.34 | 7960.08 | 3894.24 | 2635.32 |  | 1430.52 | 36000 |  | 47.88
| 主材 | 全浇筑多功能母线槽（三相五线）HTKC-3BF 1000A | m | 12 |  | 3000 | 36000 |  |  |  |  | 36000
28 | C4-184 | 全浇筑多功能母线槽（三相五线）HTKC-3BF 800A | 10m | 42.5 |  | 537.7 | 22852.25 | 11052.13 | 7301.93 |  | 4498.2 | 102000 |  | 135.83
| 主材 | 全浇筑多功能母线槽（三相五线）HTKC-3BF 800A | m | 42.5 |  | 2400 | 102000 |  |  |  |  | 102000
29 | C4-184 | 全浇筑多功能母线槽（三相五线）HTKC-3BF 630A | 10m | 30 |  | 537.7 | 16131 | 7801.5 | 5154.3 |  | 3175.2 | 56700 |  | 95.88
| 主材 | 全浇筑多功能母线槽（三相五线）HTKC-3BF 630A | m | 30 |  | 1890 | 56700 |  |  |  |  | 56700
30 | C4-1237 | 电缆桥架 500x150 | 10m | 10 |  | 387.11 | 3871.1 | 3318.4 | 376.9 |  | 175.8 | 13457 |  | 40.8
| 主材 | 电缆桥架 500x150 | m | 100.5 |  | 133.9 | 13456.95 |  |  |  |  | 13456.95
31 | C4-1237 | 电缆桥架 400x150 | 10m | 20 |  | 387.11 | 7742.2 | 6636.8 | 753.8 |  | 351.6 | 22954.2 |  | 81.6
| 主材 | 电缆桥架 400x150 | m | 201 |  | 114.2 | 22954.2 |  |  |  |  | 22954.2
32 | C4-1237 | 电缆桥架 300x150 | 10m | 90 |  | 387.11 | 34839.9 | 29865.6 | 3392.1 |  | 1582.2 | 72360 |  | 367.2
| 主材 | 电缆桥架 300x150 | m | 904.5 |  | 80 | 72360 |  |  |  |  | 72360
33 | C4-1236 | 电缆桥架 200x100 | 10m | 250 |  | 251.25 | 62812.5 | 51620 | 8535 |  | 2657.5 | 151252.5 |  | 635
| 主材 | 电缆桥架 200x100 | m | 2512.5 |  | 60.2 | 151252.5 |  |  |  |  | 151252.5
34 | C4-722 | 电缆 YJV-1KV-3X185+2X95 | 100m | 1 |  | 1828.84 | 1828.84 | 1083.78 | 395.93 |  | 349.13 | 40256.58 |  | 14.3
编制人: |  |  |  |  | 审核人: |  |  |  |  | 编制日期:
单位工程直接费表
工程名称：室内电 | [9 empty] | 第 6 页 共 7 页
序号 | 定额编号 | 子目名称 | 工程量 |  |  | 价值（元） |  | 其中（元） | [5 empty] | 工日统计
|  |  | 单位 | 数量 |  | 单价 | 合价 | 人工合价 | 材料合价 |  | 机械合价 | 主材合价 | 设备合价
| 主材 | 电缆 YJV-1KV-3X185+2X95 | m | 101 |  | 398.58 | 40256.58 |  |  |  |  | 40256.58
35 | C4-721 | 电缆 YJV-1KV-3X95+2X50 | 100m | 1 |  | 1176.36 | 1176.36 | 768.54 | 344.05 |  | 63.77 | 20777.72 |  | 10.14
| 主材 | 电缆 YJV-1KV-3X95+2X50 | m | 101 |  | 205.72 | 20777.72 |  |  |  |  | 20777.72
36 | C4-721 | 电缆 YJV-1KV-3X70+2X35 | 100m | 2 |  | 1176.36 | 2352.72 | 1537.08 | 688.1 |  | 127.54 | 30354.54 |  | 20.28
| 主材 | 电缆 YJV-1KV-3X70+2X35 | m | 202 |  | 150.27 | 30354.54 |  |  |  |  | 30354.54
37 | C4-720 | 电缆 YJV-1KV-3X35+2X16 | 100m | 2 |  | 722.11 | 1444.22 | 851.12 | 574.88 |  | 18.22 | 15398.46 |  | 11.24
| 主材 | 电缆 YJV-1KV-3X35+2X16 | m | 202 |  | 76.23 | 15398.46 |  |  |  |  | 15398.46
38 | C4-720 | 电缆 YJV-1KV-5X16 | 100m | 3 |  | 722.11 | 2166.33 | 1276.68 | 862.32 |  | 27.33 | 14228.88 |  | 16.86
| 主材 | 电缆 YJV-1KV-5X16 | m | 303 |  | 46.96 | 14228.88 |  |  |  |  | 14228.88
39 | C4-720 | 电缆 YJV-1KV-5X10 | 100m | 10 |  | 722.11 | 7221.1 | 4255.6 | 2874.4 |  | 91.1 | 30946.4 |  | 56.2
| 主材 | 电缆 YJV-1KV-5X10 | m | 1010 |  | 30.64 | 30946.4 |  |  |  |  | 30946.4
40 | C4-458 | 塑铜导线 BV-3X2.5 | 10m | 1800 |  | 56.17 | 101106 | 61110 | 39996 |  |  | 22392 |  | 720
| 主材 | 塑铜导线 BV-3X2.5 | m | 18360 |  | 1.22 | 22399.2 |  |  |  |  | 22399.2
41 | C4-459 | 塑铜导线 BV-3X4 | 10m | 1000 |  | 63.36 | 63360 | 41140 | 22220 |  |  | 19380 |  | 482
| 主材 | 塑铜导线 BV-3X4 | m | 10200 |  | 1.9 | 19380 |  |  |  |  | 19380
42 | C10-185 | 焊接钢管 SC20 | 10m | 600 |  | 146.18 | 87708 | 77622 | 9522 |  | 564 | 66096 |  | 942
| 主材 | 焊接钢管 SC20 | m | 6120 |  | 10.8 | 66096 |  |  |  |  | 66096
编制人: |  |  |  |  | 审核人: |  |  |  |  | 编制日期:
单位工程直接费表
工程名称：室内电 | [9 empty] | 第 7 页 共 7 页
序号 | 定额编号 | 子目名称 | 工程量 |  |  | 价值（元） |  | 其中（元） | [5 empty] | 工日统计
|  |  | 单位 | 数量 |  | 单价 | 合价 | 人工合价 | 材料合价 |  | 机械合价 | 主材合价 | 设备合价
43 | C10-184 | 焊接钢管 SC15 | 10m | 1000 |  | 139.15 | 139150 | 129370 | 8840 |  | 940 | 85680 |  | 1570
| 主材 | 焊接钢管 SC15 | m | 10200 |  | 8.4 | 85680 |  |  |  |  | 85680
44 | C10-189 | 焊接钢管 SC50 | 10m | 120 |  | 216.62 | 25994.4 | 22731.6 | 2750.4 |  | 512.4 | 36597.6 |  | 275.88
| 主材 | 焊接钢管 SC50 | m | 1224 |  | 29.9 | 36597.6 |  |  |  |  | 36597.6
45 | C10-192 | 焊接钢管 SC100 | 10m | 30 |  | 274.22 | 8226.6 | 6973.8 | 1018.5 |  | 234.3 | 20073.6 |  | 84.63
| 主材 | 焊接钢管 SC100 | m | 306 |  | 65.6 | 20073.6 |  |  |  |  | 20073.6
46 | 补充主材001@2 | 热镀锌扁钢 40x4 | m | 1 |  | 12 | 12 |  |  |  |  | 12
47 | 补充主材001@1 | 圆钢 %%C10 | m | 1 |  | 8 | 8 |  |  |  |  | 8
|  | 弱电 |  |  |  |  | 45489.28 | 38982.88 | 4832.8 |  | 1673.6 | 429835.2 |  | 479.4
1 | C5-89 | 语音数据双插孔插座 | 10个 | 42 |  | 105.84 | 4445.28 | 4445.28 |  |  |  | 11138.4 |  | 54.6
| 主材 | 语音数据双插孔插座 | 个 | 428.4 |  | 26 | 11138.4 |  |  |  |  | 11138.4
2 | C4-1236 | 桥架 100x70 | 10m | 120 |  | 251.25 | 30150 | 24777.6 | 4096.8 |  | 1275.6 | 51496.8 |  | 304.8
| 主材 | 桥架 100x70 | m | 1206 |  | 42.7 | 51496.2 |  |  |  |  | 51496.2
3 | C5-129 | 六类非屏蔽双绞线 | 100m | 200 |  | 54.47 | 10894 | 9760 | 736 |  | 398 | 367200 |  | 120
| 主材 | 六类非屏蔽双绞线 | m | 20400 |  | 18 | 367200 |  |  |  |  | 367200
合计 | [6 empty] | 3369135.01 | 599021.45 | 168455.85 |  | 35372.34 | 2566285.36 |  | 7277.0204
编制人: |  |  |  |  | 审核人: |  |  |  |  | 编制日期:

## 电设
附表1-6
新增主要公用设备表
单位：万元
序号 | 总图编号 | 设备名称 | 型号规格 | 单位 | 数量 | 单价 | 合计 | 安装费 | 备注
1 |  | 干式变压器 | SCB11-10/0.4 2000kVA | 台 | 1 | 28 | 28 | 2.8
2 |  | 干式变压器 | SCB11-10/0.4 1600kVA | 台 | 2 | 22 | 44 | 4.4
3 |  | 干式变压器 | SCB11-10/0.4 1000kVA | 台 | 4 | 18 | 72 | 7.2
4 |  | 高压开关柜 | KYN28A-12 | 台 | 16 | 3 | 48 | 4.8
5 |  | 高压环网柜 | SV1-C-12 | 台 | 6 | 3.5 | 21 | 2.1
6 |  | 低压配电柜 | GCS型 | 台 | 37 | 2 | 74 | 7.4
7 |  | 照明配电箱 | XRM301 | 台 | 26 | 0.5 | 13 | 1.3
8 |  | 照明控制箱 |  | 台 | 8 | 0.6 | 4.8 | 0.48
9 |  | 事故照明配电箱 |  | 台 | 6 | 0.65 | 3.9 | 0.39
10 |  | 双电源自动切换箱 |  | 台 | 6 | 2.1 | 12.6 | 1.26
11 |  | 动力配电柜 | XL52 | 台 | 78 | 3 | 234 | 23.4
12 |  | 动力配电箱 | XL53 | 台 | 20 | 1 | 20 | 2
|  | 合计 |  |  | 210 |  | 575.3 | 57.53

## 动费
单位工程费用汇总表
工程名称：动力 |  |  |  | 第 1 页 共 1 页
序号 | 费用名称 |  | 取费基数 |  | 费率 | 费用金额
1 | 安装工程 |  | 安装工程 |  |  | 583246.05
一 | 分部分项工程费 |  | 人工费+材料费+未计价材料费+施工机具使用费+设备费 |  | 103 | 520359.5
1 | 人工费 |  | 人工费 |  |  | 75560.23
2 | 材料费 |  | 材料费 |  |  | 3830.83
3 | 未计价材料费 |  | 主材费 |  |  | 422770.32
4 | 施工机具使用费 |  | 机械费 |  |  | 3042.02
5 | 设备费 |  | 设备费
二 | 措施项目费 |  | 单价措施项目费+总价措施项目费 |  |  | 7624.41
2.1 | 单价措施项目费 |  | 人工费+材料费+施工机具使用费
2.1.1 | 人工费 |  | 技术措施项目人工费
2.1.2 | 材料费 |  | 技术措施项目材料费
2.1.3 | 施工机具使用费 |  | 技术措施项目机械费
2.2 | 总价措施项目费 |  | 安全文明施工费+其它总价措施项目费 |  |  | 7624.41
2.2.1 | 安全文明施工费 |  | 人工费+施工机具使用费+人工费+施工机具使用费 |  | 9.05 | 7113.5
2.2.2 | 其它总价措施项目费 |  | 人工费+施工机具使用费+人工费+施工机具使用费 |  | 0.65 | 510.91
三 | 总包服务费
四 | 企业管理费 |  | 人工费+施工机具使用费+人工费+施工机具使用费 |  | 17.5 | 13755.39
五 | 利润 |  | 人工费+施工机具使用费+人工费+施工机具使用费 |  | 14.91 | 11719.6
六 | 规费 |  | 人工费+施工机具使用费+人工费+施工机具使用费 |  | 11.66 | 9165.02
七 | 索赔与现场签证
八 | 安全技术服务费 |  | 分部分项工程费+措施项目费+总包服务费+企业管理费+利润+规费-设备费 |  | 0.12 | 675.15
九 | 不含税工程造价 |  | 分部分项工程费+措施项目费+总包服务费+企业管理费+利润+规费+索赔与现场签证+安全技术服务费 |  |  | 563299.07
十 | 税前包干项目 |  | 税前包干价
十一 | 税金 |  | 不含税工程造价+税前包干价 |  | 3.5411 | 19946.98
十二 | 税后包干项目 |  | 税后包干价
十四 | 含税工程造价 |  | 不含税工程造价+税金+税前包干项目+税后包干项目 |  |  | 583246.05
2 | 工程造价 |  | 专业造价总合计 |  |  | 583246.05
编制人: |  | 审核人: |  | 编制日期:

## 动
单位工程直接费表
工程名称：动力 | [9 empty] | 第 1 页 共 6 页
序号 | 定额编号 | 子目名称 | 工程量 |  |  | 价值（元） |  | 其中（元） | [5 empty] | 工日统计
|  |  | 单位 | 数量 |  | 单价 | 合价 | 人工合价 | 材料合价 |  | 机械合价 | 主材合价 | 设备合价
|  | 压缩空气管道 |  |  |  |  | 35040.66 | 33137.05 | 1072.6 |  | 831.01 | 229306 |  | 401.082
1 | C8-11 | 无缝钢管 %%C219X6 | 10m | 8 |  | 131.15 | 1049.2 | 1020 | 19.2 |  | 10 | 12400 |  | 12.384
| 主材 | 无缝钢管 %%C219X6 | m | 80 |  | 155 | 12400 |  |  |  |  | 12400
2 | C8-11 | 无缝钢管 133X5 | 10m | 110 |  | 131.15 | 14426.5 | 14025 | 264 |  | 137.5 | 91300 |  | 170.28
| 主材 | 无缝钢管 133X5 | m | 1100 |  | 83 | 91300 |  |  |  |  | 91300
3 | C8-10 | 无缝钢管 108X4 | 10m | 25 |  | 111.82 | 2795.5 | 2719.25 | 52 |  | 24.25 | 18075 |  | 33
| 主材 | 无缝钢管 108X4 | m | 250 |  | 72.3 | 18075 |  |  |  |  | 18075
4 | C8-9 | 无缝钢管 %%C89X4 | 10m | 130 |  | 94.56 | 12292.8 | 11970.4 | 232.7 |  | 89.7 | 74620 |  | 145.21
| 主材 | 无缝钢管 %%C89X4 | m | 1300 |  | 57.4 | 74620 |  |  |  |  | 74620
5 | C8-1422 | 截止阀 J41H-16C DN200 PN1.6 | 个 | 2 |  | 208.29 | 416.58 | 268.8 | 30.36 |  | 117.42 | 4600 |  | 3.262
| 主材 | 截止阀 J41H-16C DN200 PN1.6 | 个 | 2 |  | 2300 | 4600 |  |  |  |  | 4600
6 | C8-1420 | 截止阀 J41H-16C DN125 PN1.6 | 个 | 10 |  | 96.72 | 967.2 | 747.4 | 102.4 |  | 117.4 | 9600 |  | 9.07
| 主材 | 截止阀 J41H-16C DN125 PN1.6 | 个 | 10 |  | 960 | 9600 |  |  |  |  | 9600
7 | C6-78 | DY型数字式涡旋流量计 DN150 | 台 | 1 |  | 515.48 | 515.48 | 397.7 | 61.99 |  | 55.79 | 5346 |  | 4.646
| 主材 | DY型数字式涡旋流量计 DN150 | 台 | 1 |  | 5346 | 5346 |  |  |  |  | 5346
8 | C6-78 | DY型数字式涡旋流量计 DN80 | 台 | 5 |  | 515.48 | 2577.4 | 1988.5 | 309.95 |  | 278.95 | 13365 |  | 23.23
| 主材 | DY型数字式涡旋流量计 | 台 | 5 |  | 2673 | 13365 |  |  |  |  | 13365
编制人: |  |  |  |  | 审核人: |  |  |  |  | 编制日期:
单位工程直接费表
工程名称：动力 | [9 empty] | 第 2 页 共 6 页
序号 | 定额编号 | 子目名称 | 工程量 |  |  | 价值（元） |  | 其中（元） | [5 empty] | 工日统计
|  |  | 单位 | 数量 |  | 单价 | 合价 | 人工合价 | 材料合价 |  | 机械合价 | 主材合价 | 设备合价
DN80
|  | 氩气 |  |  |  |  | 2327.75 | 2259.16 | 48.3 |  | 20.29 | 12715.9 |  | 27.4215
1 | C8-9 | 无缝钢管 %%C89X4 | 10m | 3 |  | 94.56 | 283.68 | 276.24 | 5.37 |  | 2.07 | 1722 |  | 3.351
| 主材 | 无缝钢管 %%C89X4 | m | 30 |  | 57.4 | 1722 |  |  |  |  | 1722
2 | C8-8 | 无缝钢管 %%C76X4 | 10m | 13 |  | 83.9 | 1090.7 | 1064.44 | 19.11 |  | 7.15 | 6266 |  | 12.922
| 主材 | 无缝钢管 %%C76X4 | m | 130 |  | 48.2 | 6266 |  |  |  |  | 6266
3 | C8-7 | 无缝钢管 %%C60X4 | 10m | 4.7 |  | 71.35 | 335.35 | 327.03 | 6.06 |  | 2.26 | 1677.9 |  | 3.9715
| 主材 | 无缝钢管 %%C60X4 | m | 47 |  | 35.7 | 1677.9 |  |  |  |  | 1677.9
4 | C8-6 | 无缝钢管 %%C48X3 | 10m | 10 |  | 56.03 | 560.3 | 547.2 | 11.1 |  | 2 | 2630 |  | 6.64
| 主材 | 无缝钢管 %%C48X3 | m | 100 |  | 26.3 | 2630 |  |  |  |  | 2630
5 | C8-1418 | 截止阀 J41H-16C DN80 PN1.6MPa | 个 | 1 |  | 57.72 | 57.72 | 44.25 | 6.66 |  | 6.81 | 420 |  | 0.537
| 主材 | 截止阀 J41H-16C DN80 PN1.6MPa | 个 | 1 |  | 420 | 420 |  |  |  |  | 420
|  | 氮气 |  |  |  |  | 2727.02 | 2634.22 | 61.18 |  | 31.62 | 14714 |  | 31.98
1 | C8-9 | 无缝钢管 %%C89X4 | 10m | 8 |  | 94.56 | 756.48 | 736.64 | 14.32 |  | 5.52 | 4592 |  | 8.936
| 主材 | 无缝钢管 %%C89X4 | m | 80 |  | 57.4 | 4592 |  |  |  |  | 4592
2 | C8-7 | 无缝钢管 %%C60X4 | 10m | 26 |  | 71.35 | 1855.1 | 1809.08 | 33.54 |  | 12.48 | 9282 |  | 21.97
| 主材 | 无缝钢管 %%C60X4 | m | 260 |  | 35.7 | 9282 |  |  |  |  | 9282
3 | C8-1418 | 截止阀 J41H-16C DN80 PN1.6MPa | 个 | 2 |  | 57.72 | 115.44 | 88.5 | 13.32 |  | 13.62 | 840 |  | 1.074
| 主材 | 截止阀 J41H-16C DN80 PN1.6MPa | 个 | 2 |  | 420 | 840 |  |  |  |  | 840
编制人: |  |  |  |  | 审核人: |  |  |  |  | 编制日期:
单位工程直接费表
工程名称：动力 | [9 empty] | 第 3 页 共 6 页
序号 | 定额编号 | 子目名称 | 工程量 |  |  | 价值（元） |  | 其中（元） | [5 empty] | 工日统计
|  |  | 单位 | 数量 |  | 单价 | 合价 | 人工合价 | 材料合价 |  | 机械合价 | 主材合价 | 设备合价
|  | 二氧化碳 |  |  |  |  | 11572.95 | 10539.48 | 588.03 |  | 445.44 | 47680.6 |  | 126.8462
1 | C8-8 | 无缝钢管 %%C76X4 | 10m | 2.8 |  | 83.9 | 234.92 | 229.26 | 4.12 |  | 1.54 | 1349.6 |  | 2.7832
| 主材 | 无缝钢管 %%C76X4 | m | 28 |  | 48.2 | 1349.6 |  |  |  |  | 1349.6
2 | C8-7 | 无缝钢管 %%C60X4 | 10m | 45 |  | 71.35 | 3210.75 | 3131.1 | 58.05 |  | 21.6 | 16065 |  | 38.025
| 主材 | 无缝钢管 %%C60X4 | m | 450 |  | 35.7 | 16065 |  |  |  |  | 16065
3 | C8-6 | 无缝钢管 %%C48X3 | 10m | 82 |  | 56.03 | 4594.46 | 4487.04 | 91.02 |  | 16.4 | 21566 |  | 54.448
| 主材 | 无缝钢管 %%C48X3 | m | 820 |  | 26.3 | 21566 |  |  |  |  | 21566
4 | C8-1417 | 截止阀 J41H-16C DN65 PN1.6MPa | 个 | 2 |  | 48.87 | 97.74 | 73.68 | 11.4 |  | 12.66 | 620 |  | 0.894
| 主材 | 截止阀 J41H-16C DN65 PN1.6MPa | 个 | 2 |  | 310 | 620 |  |  |  |  | 620
5 | C8-1416 | 截止阀 J41H-16C DN50 PN1.6MPa | 个 | 10 |  | 34.22 | 342.2 | 232.2 | 51.5 |  | 58.5 | 2300 |  | 2.82
| 主材 | 截止阀 J41H-16C DN50 PN1.6MPa | 个 | 10 |  | 230 | 2300 |  |  |  |  | 2300
6 | C6-78 | DY型数字式涡旋流量计 DN50 | 台 | 1 |  | 515.48 | 515.48 | 397.7 | 61.99 |  | 55.79 | 1080 |  | 4.646
| 主材 | DY型数字式涡旋流量计 DN50 | 台 | 1 |  | 1080 | 1080 |  |  |  |  | 1080
7 | C6-78 | DY型数字式涡旋流量计 DN40 | 台 | 5 |  | 515.48 | 2577.4 | 1988.5 | 309.95 |  | 278.95 | 4700 |  | 23.23
| 主材 | DY型数字式涡旋流量计 DN40 | 台 | 5 |  | 940 | 4700 |  |  |  |  | 4700
|  | 氧气 |  |  |  |  | 11605.49 | 10561.66 | 590.32 |  | 453.51 | 48206.66 |  | 127.1154
编制人: |  |  |  |  | 审核人: |  |  |  |  | 编制日期:
单位工程直接费表
工程名称：动力 | [9 empty] | 第 4 页 共 6 页
序号 | 定额编号 | 子目名称 | 工程量 |  |  | 价值（元） |  | 其中（元） | [5 empty] | 工日统计
|  |  | 单位 | 数量 |  | 单价 | 合价 | 人工合价 | 材料合价 |  | 机械合价 | 主材合价 | 设备合价
1 | C8-116 | 不锈钢管 %%C76X4 | 10m | 0.2 |  | 162.69 | 32.54 | 22.18 | 2.29 |  | 8.07 | 526.06 |  | 0.2692
| 主材 | 不锈钢管 %%C76X4 | m | 1.906 |  | 276 | 526.06 |  |  |  |  | 526.06
2 | C8-8 | 无缝钢管 %%C76X4 | 10m | 2.8 |  | 83.9 | 234.92 | 229.26 | 4.12 |  | 1.54 | 1349.6 |  | 2.7832
| 主材 | 无缝钢管 %%C76X4 | m | 28 |  | 48.2 | 1349.6 |  |  |  |  | 1349.6
3 | C8-7 | 无缝钢管 %%C60X4 | 10m | 45 |  | 71.35 | 3210.75 | 3131.1 | 58.05 |  | 21.6 | 16065 |  | 38.025
| 主材 | 无缝钢管 %%C60X4 | m | 450 |  | 35.7 | 16065 |  |  |  |  | 16065
4 | C8-6 | 无缝钢管 %%C48X3 | 10m | 82 |  | 56.03 | 4594.46 | 4487.04 | 91.02 |  | 16.4 | 21566 |  | 54.448
| 主材 | 无缝钢管 %%C48X3 | m | 820 |  | 26.3 | 21566 |  |  |  |  | 21566
5 | C8-1417 | 截止阀 J41H-16C DN65 PN1.6MPa | 个 | 2 |  | 48.87 | 97.74 | 73.68 | 11.4 |  | 12.66 | 620 |  | 0.894
| 主材 | 截止阀 J41H-16C DN65 PN1.6MPa | 个 | 2 |  | 310 | 620 |  |  |  |  | 620
6 | C8-1416 | 截止阀 J41H-16C DN50 PN1.6MPa | 个 | 10 |  | 34.22 | 342.2 | 232.2 | 51.5 |  | 58.5 | 2300 |  | 2.82
| 主材 | 截止阀 J41H-16C DN50 PN1.6MPa | 个 | 10 |  | 230 | 2300 |  |  |  |  | 2300
7 | C6-78 | DY型数字式涡旋流量计 DN50 | 台 | 1 |  | 515.48 | 515.48 | 397.7 | 61.99 |  | 55.79 | 1080 |  | 4.646
| 主材 | DY型数字式涡旋流量计 DN50 | 台 | 1 |  | 1080 | 1080 |  |  |  |  | 1080
8 | C6-78 | DY型数字式涡旋流量计 DN40 | 台 | 5 |  | 515.48 | 2577.4 | 1988.5 | 309.95 |  | 278.95 | 4700 |  | 23.23
| 主材 | DY型数字式涡旋流量计 DN40 | 台 | 5 |  | 940 | 4700 |  |  |  |  | 4700
编制人: |  |  |  |  | 审核人: |  |  |  |  | 编制日期:
单位工程直接费表
工程名称：动力 | [9 empty] | 第 5 页 共 6 页
序号 | 定额编号 | 子目名称 | 工程量 |  |  | 价值（元） |  | 其中（元） | [5 empty] | 工日统计
|  |  | 单位 | 数量 |  | 单价 | 合价 | 人工合价 | 材料合价 |  | 机械合价 | 主材合价 | 设备合价
|  | 天然气 |  |  |  |  | 16511.56 | 14356.66 | 1175.1 |  | 979.8 | 60947.16 |  | 171.5472
1 | C8-8 | 无缝钢管 %%C76X4 | 10m | 2.8 |  | 83.9 | 234.92 | 229.26 | 4.12 |  | 1.54 | 1349.6 |  | 2.7832
| 主材 | 无缝钢管 %%C76X4 | m | 28 |  | 48.2 | 1349.6 |  |  |  |  | 1349.6
2 | C8-7 | 无缝钢管 %%C60X4 | 10m | 45 |  | 71.35 | 3210.75 | 3131.1 | 58.05 |  | 21.6 | 16065 |  | 38.025
| 主材 | 无缝钢管 %%C60X4 | m | 450 |  | 35.7 | 16065 |  |  |  |  | 16065
3 | C8-6 | 无缝钢管 %%C48X3 | 10m | 82 |  | 56.03 | 4594.46 | 4487.04 | 91.02 |  | 16.4 | 21566 |  | 54.448
| 主材 | 无缝钢管 %%C48X3 | m | 820 |  | 26.3 | 21566 |  |  |  |  | 21566
4 | C8-114 | 不锈钢管 %%C48X3 | 10m | 2 |  | 94.24 | 188.48 | 160.52 | 13.74 |  | 14.22 | 2376.56 |  | 1.948
| 主材 | 不锈钢管 %%C48X3 | m | 19.48 |  | 122 | 2376.56 |  |  |  |  | 2376.56
5 | C8-1417 | 截止阀 J41H-16C DN65 PN1.6MPa | 个 | 2 |  | 48.87 | 97.74 | 73.68 | 11.4 |  | 12.66 | 620 |  | 0.894
| 主材 | 截止阀 J41H-16C DN65 PN1.6MPa | 个 | 2 |  | 310 | 620 |  |  |  |  | 620
6 | C8-1416 | 截止阀 J41H-16C DN50 PN1.6MPa | 个 | 10 |  | 34.22 | 342.2 | 232.2 | 51.5 |  | 58.5 | 2300 |  | 2.82
| 主材 | 截止阀 J41H-16C DN50 PN1.6MPa | 个 | 10 |  | 230 | 2300 |  |  |  |  | 2300
7 | C8-1417 | 快速切断阀 Z41H-16C型 DN65 PN1.6MPa | 个 | 1 |  | 48.87 | 48.87 | 36.84 | 5.7 |  | 6.33 | 350 |  | 0.447
| 主材 | 快速切断阀 Z41H-16C型 DN65 PN1.6MPa | 个 | 1 |  | 350 | 350 |  |  |  |  | 350
8 | C8-1415 | 燃气阻火器 FPB型 DN40 | 个 | 2 |  | 30.97 | 61.94 | 40.52 | 9.72 |  | 11.7 | 1520 |  | 0.492
| 主材 | 燃气阻火器 FPB型 | 个 | 2 |  | 760 | 1520 |  |  |  |  | 1520
编制人: |  |  |  |  | 审核人: |  |  |  |  | 编制日期:
单位工程直接费表
工程名称：动力 | [9 empty] | 第 6 页 共 6 页
序号 | 定额编号 | 子目名称 | 工程量 |  |  | 价值（元） |  | 其中（元） | [5 empty] | 工日统计
|  |  | 单位 | 数量 |  | 单价 | 合价 | 人工合价 | 材料合价 |  | 机械合价 | 主材合价 | 设备合价
DN40
9 | C6-78 | DY型数字式涡旋流量计 DN50 | 台 | 5 |  | 515.48 | 2577.4 | 1988.5 | 309.95 |  | 278.95 | 5400 |  | 23.23
| 主材 | DY型数字式涡旋流量计 DN50 | 台 | 5 |  | 1080 | 5400 |  |  |  |  | 5400
10 | C6-78 | DY型数字式涡旋流量计 DN40 | 台 | 10 |  | 515.48 | 5154.8 | 3977 | 619.9 |  | 557.9 | 9400 |  | 46.46
| 主材 | DY型数字式涡旋流量计 DN40 | 台 | 10 |  | 940 | 9400 |  |  |  |  | 9400
|  | 其他 |  |  |  |  | 2647.65 | 2072 | 295.3 |  | 280.35 | 9200 |  | 24.205
1 | C6-72 | 涡旋流量计 DN150 | 台 | 1 |  | 529.53 | 529.53 | 414.4 | 59.06 |  | 56.07 | 5200 |  | 4.841
| 主材 | 涡旋流量计 DN150 | 台 | 1 |  | 5200 | 5200 |  |  |  |  | 5200
2 | C6-72 | 涡街流量计 DN50 | 台 | 4 |  | 529.53 | 2118.12 | 1657.6 | 236.24 |  | 224.28 | 4000 |  | 19.364
| 主材 | 涡街流量计 DN50 | 台 | 4 |  | 1000 | 4000 |  |  |  |  | 4000
合计 | [6 empty] | 505203.4 | 75560.23 | 3830.83 |  | 3042.02 | 422770.32 |  | 910.1973
编制人: |  |  |  |  | 审核人: |  |  |  |  | 编制日期:

## 动设
附表1-6
新增主要公用设备表
单位：万元
序号 | 设备名称 | 型号规格 | 单位 | 数量 | 单价 | 合计 | 安装费 | 备注
1 | 压缩空气配气器 | 4接头φ168X6 | 套 | 78 | 0.037 | 2.886 | 0.2886
2 | 氩气配气器 | 4接头φ60X4 | 个 | 8 | 0.5 | 4 | 0.4
3 | 氮气配气器 | 4接头φ60X4 | 个 | 12 | 0.7 | 8.4 | 0.84
4 | 二氧化碳配气器 | 4接头φ89X4 | 个 | 14 | 0.85 | 11.9 | 1.19
5 | 二氧化碳配气器 | 8接头φ89X4 | 个 | 12 | 1 | 12 | 1.2
6 | 氧气配气器 | 4接头φ89X4 | 套 | 14 | 0.77 | 10.78 | 1.078
7 | 氧气配气器 | 8接头φ89X4 | 套 | 12 | 1.1 | 13.2 | 1.32
8 | 天然气配气器 | 4接头φ114X4.5 | 套 | 14 | 0.65 | 9.1 | 0.91
9 | 天然气配气器 | 8接头φ114X4.5 | 套 | 12 | 0.9 | 10.8 | 1.08
10 | LD1000系列冷冻式干燥器（风冷） | 处理量：105m3/min；功率：25kw | 套 | 1 | 0.3 | 0.3 | 0.03
11 | 压缩空气除油净化器 | J100 处理量：100m3/min | 套 | 1 | 0.2 | 0.2 | 0.02
| 合计 |  |  | 178 |  | 83.566 | 8.3566

## 室外水费
单位工程费用汇总表
工程名称：室外水 |  |  |  | 第 1 页 共 1 页
序号 | 费用名称 |  | 取费基数 |  | 费率 | 费用金额
1 | 安装工程 |  | 安装工程 |  |  | 677995.89
一 | 分部分项工程费 |  | 人工费+材料费+未计价材料费+施工机具使用费+设备费 |  |  | 606605.43
1 | 人工费 |  | 人工费 |  |  | 83845.81
2 | 材料费 |  | 材料费 |  |  | 14735.52
3 | 未计价材料费 |  | 主材费 |  |  | 503682.81
4 | 施工机具使用费 |  | 机械费 |  |  | 4341.29
5 | 设备费 |  | 设备费
二 | 措施项目费 |  | 单价措施项目费+总价措施项目费 |  |  | 8554.15
2.1 | 单价措施项目费 |  | 人工费+材料费+施工机具使用费
2.1.1 | 人工费 |  | 技术措施项目人工费
2.1.2 | 材料费 |  | 技术措施项目材料费
2.1.3 | 施工机具使用费 |  | 技术措施项目机械费
2.2 | 总价措施项目费 |  | 安全文明施工费+其它总价措施项目费 |  |  | 8554.15
2.2.1 | 安全文明施工费 |  | 人工费+施工机具使用费+人工费+施工机具使用费 |  | 9.05 | 7980.93
2.2.2 | 其它总价措施项目费 |  | 人工费+施工机具使用费+人工费+施工机具使用费 |  | 0.65 | 573.22
三 | 总包服务费
四 | 企业管理费 |  | 人工费+施工机具使用费+人工费+施工机具使用费 |  | 17.5 | 15432.74
五 | 利润 |  | 人工费+施工机具使用费+人工费+施工机具使用费 |  | 14.91 | 13148.7
六 | 规费 |  | 人工费+施工机具使用费+人工费+施工机具使用费 |  | 11.66 | 10282.62
七 | 索赔与现场签证
八 | 安全技术服务费 |  | 分部分项工程费+措施项目费+总包服务费+企业管理费+利润+规费-设备费 |  | 0.12 | 784.83
九 | 不含税工程造价 |  | 分部分项工程费+措施项目费+总包服务费+企业管理费+利润+规费+索赔与现场签证+安全技术服务费 |  |  | 654808.47
十 | 税前包干项目 |  | 税前包干价
十一 | 税金 |  | 不含税工程造价+税前包干价 |  | 3.5411 | 23187.42
十二 | 税后包干项目 |  | 税后包干价
十四 | 含税工程造价 |  | 不含税工程造价+税金+税前包干项目+税后包干项目 |  |  | 677995.89
2 | 工程造价 |  | 专业造价总合计 |  |  | 677995.89
编制人: |  | 审核人: |  | 编制日期:

## 室外水
单位工程直接费表
工程名称：室外水 | [9 empty] | 第 1 页 共 2 页
序号 | 定额编号 | 子目名称 | 工程量 |  |  | 价值（元） |  | 其中（元） | [5 empty] | 工日统计
|  |  | 单位 | 数量 |  | 单价 | 合价 | 人工合价 | 材料合价 |  | 机械合价 | 主材合价 | 设备合价
1 | C10-231 | 球墨铸铁给水管 DN100 | 10m | 21 |  | 150.9 | 3168.9 | 2744.28 | 395.01 |  | 29.61 | 17220 |  | 33.306
| 主材 | 球墨铸铁给水管 DN100 | m | 210 |  | 82 | 17220 |  |  |  |  | 17220
2 | C12-53 | 管道刷油 红丹防锈漆 第一遍 | 10m2 | 6.5982 |  | 42.71 | 281.81 | 123.06 | 158.75 |  |  |  |  | 1.4912
3 | C10-232 | 球墨铸铁给水管 DN150 | 10m | 17 |  | 215.45 | 3662.65 | 3136.16 | 486.71 |  | 39.78 | 21420 |  | 38.063
| 主材 | 球墨铸铁给水管 DN150 | m | 170 |  | 126 | 21420 |  |  |  |  | 21420
4 | C12-53 | 管道刷油 红丹防锈漆 第一遍 | 10m2 | 8.0121 |  | 42.71 | 342.2 | 149.43 | 192.77 |  |  |  |  | 1.8107
5 | C10-233 | 球墨铸铁给水管 DN200 | 10m | 110 |  | 262.59 | 28884.9 | 20292.8 | 4334 |  | 4258.1 | 206800 |  | 246.29
| 主材 | 球墨铸铁给水管 DN200 | m | 1100 |  | 188 | 206800 |  |  |  |  | 206800
6 | C12-53 | 管道刷油 红丹防锈漆 第一遍 | 10m2 | 69.124 |  | 42.71 | 2952.29 | 1289.16 | 1663.12 |  |  |  |  | 15.622
7 | C10-363 | UPVC双壁波纹排水管 De200 | 10m | 24 |  | 372.44 | 8938.56 | 7613.76 | 1322.4 |  | 2.4 | 11566.8 |  | 92.4
| 主材 | UPVC双壁波纹排水管 De200 | m | 226.8 |  | 51 | 11566.8 |  |  |  |  | 11566.8
8 | C10-365 | UPVC双壁波纹排水管 De300 | 10m | 94 |  | 471.7 | 44339.8 | 39261.92 | 5068.48 |  | 9.4 | 86609.72 |  | 476.486
| 主材 | UPVC双壁波纹排水管 De300 | m | 888.3 |  | 97.5 | 86609.25 |  |  |  |  | 86609.25
9 | C10-365 | UPVC双壁波纹排水管 De500 | 10m | 19 |  | 471.7 | 8962.3 | 7935.92 | 1024.48 |  | 1.9 | 43810.2 |  | 96.311
| 主材 | UPVC双壁波纹排水管 De500 | m | 179.55 |  | 244 | 43810.2 |  |  |  |  | 43810.2
10 | C10-365 | UPVC双壁波纹排水管 | 10m | 1 |  | 471.7 | 471.7 | 417.68 | 53.92 |  | 0.1 | 3366.09 |  | 5.069
编制人: |  |  |  |  | 审核人: |  |  |  |  | 编制日期:
单位工程直接费表
工程名称：室外水 | [9 empty] | 第 2 页 共 2 页
序号 | 定额编号 | 子目名称 | 工程量 |  |  | 价值（元） |  | 其中（元） | [5 empty] | 工日统计
|  |  | 单位 | 数量 |  | 单价 | 合价 | 人工合价 | 材料合价 |  | 机械合价 | 主材合价 | 设备合价
De800
| 主材 | UPVC双壁波纹排水管 De800 | m | 9.45 |  | 356.2 | 3366.09 |  |  |  |  | 3366.09
11 | 补充主材001@6 | 室外水表井 DN100 | 座 | 2 |  | 1000 | 2000 |  |  |  |  | 2000
12 | 补充主材001@1 | 室外水表井 DN80 | 座 | 2 |  | 950 | 1900 |  |  |  |  | 1900
13 | 补充主材001@2 | 钢筋混凝土化粪池 G8-25SQ，容积25m3 | 座 | 1 |  | 30000 | 30000 |  |  |  |  | 30000
14 | 补充主材001@3 | 砖砌排水检查井 700 | 座 | 48 |  | 1200 | 57600 |  |  |  |  | 57600
15 | 补充主材001@4 | 钢筋混凝土矩形检查井 2200×1300mm | 座 | 4 |  | 2000 | 8000 |  |  |  |  | 8000
16 | 补充主材001@5 | 砖砌给水阀门井 800，井径D1200 | 座 | 4 |  | 2300 | 9200 |  |  |  |  | 9200
17 | C9-92 | 室外地上式消火栓 SSF100/65-1.0 | 套 | 10 |  | 71.32 | 713.2 | 679 | 34.2 |  |  | 670 |  | 8.24
| 主材 | 室外地上式消火栓 SSF100/65-1.0 | 套 | 10 |  | 67 | 670 |  |  |  |  | 670
18 | C10-1010 | 砖砌雨水口 铸铁井圈及篦子 | 10个 | 1.6 |  | 127.7 | 204.32 | 202.64 | 1.68 |  |  | 3520 |  | 2.4592
| 主材 | 砖砌雨水口 铸铁井圈及篦子 | 个 | 16 |  | 220 | 3520 |  |  |  |  | 3520
合计 | [6 empty] | 606605.44 | 83845.81 | 14735.52 |  | 4341.29 | 503682.81 |  | 1017.5481
编制人: |  |  |  |  | 审核人: |  |  |  |  | 编制日期:

## 室外电费
单位工程费用汇总表
工程名称：室外电 |  |  |  | 第 1 页 共 1 页
序号 | 费用名称 |  | 取费基数 |  | 费率 | 费用金额
1 | 安装工程 |  | 安装工程 |  |  | 686018.15
一 | 分部分项工程费 |  | 人工费+材料费+未计价材料费+施工机具使用费+设备费 |  |  | 648278.94
1 | 人工费 |  | 人工费 |  |  | 18966.15
2 | 材料费 |  | 材料费 |  |  | 6928.78
3 | 未计价材料费 |  | 主材费 |  |  | 616274.23
4 | 施工机具使用费 |  | 机械费 |  |  | 6109.78
5 | 设备费 |  | 设备费
二 | 措施项目费 |  | 单价措施项目费+总价措施项目费 |  |  | 2432.36
2.1 | 单价措施项目费 |  | 人工费+材料费+施工机具使用费
2.1.1 | 人工费 |  | 技术措施项目人工费
2.1.2 | 材料费 |  | 技术措施项目材料费
2.1.3 | 施工机具使用费 |  | 技术措施项目机械费
2.2 | 总价措施项目费 |  | 安全文明施工费+其它总价措施项目费 |  |  | 2432.36
2.2.1 | 安全文明施工费 |  | 人工费+施工机具使用费+人工费+施工机具使用费 |  | 9.05 | 2269.37
2.2.2 | 其它总价措施项目费 |  | 人工费+施工机具使用费+人工费+施工机具使用费 |  | 0.65 | 162.99
三 | 总包服务费
四 | 企业管理费 |  | 人工费+施工机具使用费+人工费+施工机具使用费 |  | 17.5 | 4388.29
五 | 利润 |  | 人工费+施工机具使用费+人工费+施工机具使用费 |  | 14.91 | 3738.82
六 | 规费 |  | 人工费+施工机具使用费+人工费+施工机具使用费 |  | 11.66 | 2923.85
七 | 索赔与现场签证
八 | 安全技术服务费 |  | 分部分项工程费+措施项目费+总包服务费+企业管理费+利润+规费-设备费 |  | 0.12 | 794.11
九 | 不含税工程造价 |  | 分部分项工程费+措施项目费+总包服务费+企业管理费+利润+规费+索赔与现场签证+安全技术服务费 |  |  | 662556.37
十 | 税前包干项目 |  | 税前包干价
十一 | 税金 |  | 不含税工程造价+税前包干价 |  | 3.5411 | 23461.78
十二 | 税后包干项目 |  | 税后包干价
十四 | 含税工程造价 |  | 不含税工程造价+税金+税前包干项目+税后包干项目 |  |  | 686018.15
2 | 工程造价 |  | 专业造价总合计 |  |  | 686018.15
编制人: |  | 审核人: |  | 编制日期:

## 室外电
单位工程直接费表
工程名称：室外电 | [9 empty] | 第 1 页 共 1 页
序号 | 定额编号 | 子目名称 | 工程量 |  |  | 价值（元） |  | 其中（元） | [5 empty] | 工日统计
|  |  | 单位 | 数量 |  | 单价 | 合价 | 人工合价 | 材料合价 |  | 机械合价 | 主材合价 | 设备合价
1 | C4-722 | 铜芯电力电缆 YJV-8.7/10kV-3x185 | 100m | 17.5 |  | 1828.84 | 32004.7 | 18966.15 | 6928.78 |  | 6109.78 | 616274.23 |  | 250.25
| 主材 | 铜芯电力电缆 YJV-8.7/10kV-3x185 | m | 1767.5 |  | 348.67 | 616274.23 |  |  |  |  | 616274.23
合计 | [6 empty] | 648278.93 | 18966.15 | 6928.78 |  | 6109.78 | 616274.23 |  | 250.25
编制人: |  |  |  |  | 审核人: |  |  |  |  | 编制日期: