## Sheet1
序号 | 设 备 名 称 | 主要技术指标 | 主要产品对象 | 工作负荷 | 现工艺设备状况 | 国别 | 类别 | 数量 | 设 备 价 格 |  | 搬迁检修费用
|  |  |  | （小时） |  |  |  |  | 单价 | 合计
1 | 桥式起重机 | Q=5t,LK=18m,H=9m |  |  |  | 国产 | 新购 | 16 | 20 | 320
2 | 桥式起重机 | Q=10t,LK=18m,H=9m |  |  |  | 国产 | 新购 | 8 | 25 | 200
3 | 桥式起重机 | Q=32t,LK=18m,H=9m |  |  |  | 国产 | 新购 | 4 | 80 | 320
4 | 普通车床 | φ400/φ630 | 各型阀件、系统管路附件、补偿装置、连接件、液压元器件、吊装孔、典型贯穿件、门及管件、液压装置、减速器、船体安装件 | 26560 | 现采用35台C6140\C6163普通车床、13台简易数控车床、7台PUMA215类数控车床，共计55台设备完成加工 | 国产 | 利旧 | 8 | 5 | 0 | 6
5 | 小型数控车床 | PUMA215 |  |  |  | 合资 | 利旧 | 6 | 55 | 0 | 49.5
6 | 中型数控车削中心 | PUMA2100S |  |  |  | 进口 | 利旧 | 1 | 110 | 0 | 16.5
7 | 小型数控车削中心 | PUMA215 |  |  |  | 合资 | 新购 | 16 | 55 | 880
8 | 中型数控车削中心 | PUMA2100 |  |  |  | 进口 | 新购 | 12 | 85 | 1020
9 | 车铣复合中心 | PUMA2600 |  |  |  | 进口 | 新购 | 2 | 295 | 590
10 | 数控立式车床 | C534J1 | 首舱口、快漂、集体漂浮舱、焊接垫板 | 22550 | 现采用1977年始用的1台C534J1改装数控立式车床和1台1958年投入使用的C527型普通立式车床完成工作。 | 国产 | 利旧 | 1 | 560 | 0 | 168
11 | 数控立式车床 | CK5135 |  |  |  | 合资 | 新购 | 1 | 560 | 560
12 | 数控立式车床 | CK5116 | 圆门、舱口、阀盖、多型填料函 | 24192 | 现采用5台70年代投入的C512型普通立车和1台CK5116型数控立车完成加工 | 国产 | 利旧 | 1 | 150 | 0 | 45
13 | 数控立式车床 | CK5116 |  |  |  | 合资 | 新购 | 4 | 150 | 600
14 | 小型立式加工中心 | F500 | 各型阀件、系统管路附件、补偿装置、连接件、液压元器件、吊装孔、典型贯穿件、门及管件、液压装置、减速器、船体安装件 | 93797 | 现在加工设备以70年代投入的14台普通铣床为主，还有1台2003年始用的简易数控铣床，加上2013年投入使用的4台F500型数控立式加工中心，共计有19台设备。 | 合资 | 利旧 | 2 | 65 | 0 | 19.5
15 | 小型立式加工中心 | DNL556 |  |  |  | 合资 | 新购 | 8 | 65 | 520 | 1
16 | 中型立式加工中心 | DMU65 |  |  |  | 合资 | 新购 | 6 | 125 | 750
17 | 数控卧式加工中心 | HT125 | 高压阀柱、截止阀、速开阀等精密阀件 | 105928 | 以70年代投入使用的普通镗床、普通车床、立式铣床进行多工序转序加工。2001年和2010年投入使用的两台国产卧式加工中心进行关键工序加工。 | 国产 | 利旧 | 1 | 158 | 0 | 47.4
18 | 数控卧式加工中心 | HS4-4R |  |  |  | 进口 | 新购 | 2 | 380 | 760
19 | 数控卧式加工中心 | EC-1600 |  |  |  | 进口 | 新购 | 2 | 320 | 640
20 | 数控五轴联动加工中心 | DMU-85 |  |  |  | 进口 | 新购 | 2 | 480 | 960
21 | 数控龙门铣镗床 | XK2420 | 焊接垫板、快填装置、外部装填装置 | 45578 | 以两台数控龙门铣床为主，辅以两台龙门刨床进行加工。 | 国产 | 利旧 | 2 | 480 | 0 | 288
22 | 数控龙门加工中心 | XK2720 |  |  |  | 合资 | 新购 | 1 | 680 | 680
23 | 数控龙门铣镗床 | XK2115 |  |  |  | 合资 | 新购 | 2 | 350 | 700
24 | 卧式数控镗床 | TK6111 | 通海阀、舱口、舌阀等 | 78696 | 以7台普通镗床和3台数控镗床为主要生产设备 | 合资 | 新购 | 4 | 165 | 660
25 | 数控镗床 | TKP6513 |  |  |  | 合资 | 新购 | 4 | 310 | 1240
26 | 齿加工设备 | M6/M12.5/M25 | 舵机减速器、双缸液压机等 | 32414 | 现在共计有6台滚齿机进行JG生产。分别为2台50年代投入的滚齿机、2台70年代投入的滚齿机、2台80年代投入的滚齿机。 | 国产 | 新购 | 4 | 195 | 780
27 | 磨削精密加工设备 | 外圆磨床/平面磨床 | 中间产品多类型部件的精密加工 | 14000 | 现有3台70年代投入到外圆磨床，和2台平面磨床进行加工。 | 合资 | 新购 | 4 | 82 | 328
28 | AGV转运小车 |  |  |  |  | 合资 | 新购 | 10 | 25 | 250
29 | 智能物流生产线 | 450m |  |  |  | 合资 | 新购 | 1 | 450 | 450
30 | 三座标测量机 | GN2540 |  |  |  | 进口 | 新购 | 2 | 264 | 528
31 | 模拟运动装置 |  |  |  |  | 自制 | 新购 | 1 | 320 | 320
32 | 船舶管路系统联调装置 |  |  |  |  | 自制 | 新购 | 1 | 300 | 300
33 | 传动系统综合试验装置 |  |  |  |  | 自制 | 新购 | 1 | 285 | 285
34 | 阀件综合试验装置 |  |  |  |  | 自制 | 新购 | 4 | 165 | 660
35 | 内压密封试验装置 | 气压60MPa |  |  |  | 自制 | 新购 | 1 | 315 | 315
36 | [9 empty] | 15616 | 639.9
序号 | 设备名称 | 主要技术指标 | 主要产品对象 | 工作负荷 | 现工艺设备状况 | 国别 | 类别 | 数量 | 设 备 价 格 |  | 搬迁检修费用
|  |  |  | （小时） |  |  |  |  | 单价 | 合计
1 | 桥式起重机 | Q=20t，LK=22.5m，H=12m |  |  |  | 国产 |  | 4 | 35 | 140
2 | 桥式起重机 | Q=10t，LK=22.5m，H=12m |  |  |  | 国产 |  | 4 | 25 | 100
3 | 桥式起重机 | Q=5t，LK=22.5m，H=12m |  |  |  | 国产 |  | 6 | 20 | 120
4 | 数控高压水射流切割机 | FLOW 3020 | 水上排气外舌阀、通气管止回操纵废气舌阀、进气外舌阀、通气管排气外舌阀、低压废气双向舌阀、进排气舌阀集中润滑管路、通气管排气压力测量及疏水管路、排气管路冷却水管、信号浮标装置，各种钛合金安装螺栓、螺母、垫圈等。 | 126000 | 现采用1台FLOW 3020型数控高压水射流切割机进行钛合金板下料，由于水射流切割速度较慢，1台设备不能满足JP生产需要。再因采购的板材有部分超出现用切割机3000mm×2000mm切割范围，需添置一台切割范围较大的水切割机。 |  | 利旧 | 1 | 185 | 0 | 55.5
5 | 数控高压水射流切割机 | FLOW 5030 |  |  |  | 进口 |  | 1 | 225 | 225
6 | 数控三辊卷板机 | Q30-20 |  |  | 现采用1台4HEL2139型四辊卷板机进行加工，一是生产效率不能满足需要，二是现用卷板机工作辊直径为285mm，φ350以下的圆筒不能卷制，因此还需添置一台卷板机卷制小筒径钛管。 | 国产 |  | 1 | 95 | 95
7 | 数控四辊卷板机 | 4HEL2139 |  |  |  | 进口 | 利旧 | 1 | 270 | 0 | 81
8 | 油压机 | 1000t |  |  | 现采用400t油压机进行多步模拟压型，成型质量差，工作效率低下。需用压力较大的油压机用模具一次压制成型。 | 国产 |  | 1 | 500 | 500
9 | 等离子复合焊接系统 | PM320A |  |  | 现采用氩弧加气罩手工焊接，效率低、焊接质量差、钛合金保护差有发兰现象。需添置新工艺提高产品质量和生产效率。 | 进口 |  | 1 | 315 | 315
10 | 微弧氧化处理系统 |  |  |  | 现有微弧氧化处理系统工作功率和工作槽面积较小，不能满足进排气管处理要求，现采用分段处理的方式进行微弧氧化处理，表面质量较差，需添置设备加以改进。 | 国产 |  | 1 | 270 | 270
11 | 钛合金材料成份分析仪 |  |  |  | 现无相应仪器，外协检测，效率极低。 | 进口 |  | 1 | 350 | 350
12 | 钛合金高温力学性能试验系统 |  |  |  | 现无相应仪器，外协检测，效率极低。 | 进口 |  | 1 | 255 | 255
13 | 真空退火炉 |  |  |  | 现有一台真空退火炉，热处理加工一炉产品需要3-5天，一条船需进行热处理对产品有17件，由于受加热区域限制，每件产品均需单独开炉进行处理，再考虑造船生产负荷的不均匀性，一台真空炉不能满足生产需要。 | 国产 | 利旧 | 1 | 198 | 0 | 59.4
14 | 真空退火炉 |  |  |  |  | 国产 |  | 1 | 198 | 198
15 | 真空焊接箱 |  |  |  | 现有一台，但由于是早期产品，设计不够完善，现不能使用 | 国产 |  | 1 | 85 | 85
16 | 数控液压制管机 | WE67K-650/4200 |  |  |  |  | 利旧 | 1 | 135 |  | 40.5
序号 | 设 备 名 称 | 主要技术指标 | 主要产品对象 | 工作负荷（小时） | 现工艺设备状况 | 国别 | 类别 | 数量 | 设 备 价 格 |  | 搬迁检修费用
[9 empty] | 单价 | 合计
1 | 桥式起重机 | Q=50t，LK=32m，H=18m |  |  |  | 国产 |  | 2 | 120 | 240
2 | 桥式起重机 | Q=32t，LK=32m，H=18m |  |  |  | 国产 |  | 4 | 80 | 320
3 | 桥式起重机 | Q=20t，LK=32m，H=18m |  |  |  | 国产 |  | 4 | 35 | 140
4 | 桥式起重机 | Q=10t，LK=32m，H=18m |  |  |  | 国产 |  | 4 | 25 | 100
5 | 数控大型卧式车床 | CK61100×14000 | 纵向装填装置丝杆 | 22084 | 现采用三台1972年投入使用的CW61100型大型普通车床进行加工，由于机床使用年限长，机床精度丧失，传动件磨损导致故障频繁，修理手段不能恢复机床性能，需要更新。 | 国产 |  | 2 | 180 | 360
6 | 重型卧式车床 | C61125×17000 | 轴系加工 | 10627 |  | 国产 | 利旧 | 1 | 350 | 0 | 140
7 | 数控重型卧式车床 | CK61200×16000 | 轴系加工 | 10627 |  | 国产 | 利旧 | 1 | 850 | 0 | 340
8 | 数控落地镗铣床 | TK6916 | 浮筏架 | 21254 |  | 国产 | 利旧 | 2 | 850 | 0 | 680
9 | 数控落地五轴加工中心 | UNI FORCE 6C-3 | 舵叶 | 10886 | 现采用国产数控落地镗铣床加工，加工精度差，后期靠钳工长时间反复拂配才勉强达到工艺要求，建议用进口高精度加工中心加工，提高舵系建造质量。 | 进口 |  | 1 | 1986 | 1986
10 | 数控龙门五轴加工中心 | CMS35/10000 | 轴系、隐式救生平台、II舱出入舱口、VI舱出入舱口、二孔和四孔通海阀、弹性通舱管件废物抛出装置、排气内舌阀、防波板及传动装置、实施压力机、艉轴前后轴承、艉轴隔振装置 | 10886 | 现采用国产数控龙门铣床加工，加工精度差，后期靠钳工长时间反复拂配才勉强达到工艺要求，建议用进口高精度加工中心加工，提高建造质量。 | 进口 |  | 1 | 2200 | 2200
11 | 热处理工业炉窖 |  | 各零部件热处理 |  | 现有热处理炉11台 | 国产 |  | 7 | 35 | 245
12 | 快漂试验装置 |  | 用于快漂装置试验 |  |  | 研制 |  | 1 | 370 | 370
13 | 外压围井 |  |  |  |  | 研制 |  | 1 | 325 | 325
14 | 智能转运小车 | [6 empty] | 4 | 35 | 140
15 | 智能物流生产线 | [6 empty] | 450 | 1 | 450
16 | [9 empty] | 6876 | 1160
序号 | 设备名称 | 主要技术指标 | 主要产品对象 | 工作负荷（小时） | 现工艺设备状况 | 国别 | 类别 | 数量 | 设 备 价 格 |  | 搬迁检修费用
[9 empty] | 单价 | 合计
1 | 桥式起重机 | Q=50t，LK=22.5m，H=12m |  |  |  | 国产 | 新购 | 2 | 120 | 240
2 | 桥式起重机 | Q=20t，LK=22.5m，H=12m |  |  |  | 国产 | 新购 | 2 | 35 | 140
3 | 桥式起重机 | Q=10t，LK=22.5m，H=12m |  |  |  | 国产 | 新购 | 2 | 25 | 100
4 | 桥式起重机 | Q=5t，LK=22.5m，H=12m |  |  |  | 国产 | 新购 | 4 | 20 | 80
5 | 精密数控火焰等离子切割机 | 6×25m | 耐压船体安装件（杯型管节、人孔盖、围阱、围栏、填料函壳体、电缆盒壳体、通舱管件等1500余品种产品。) | 420000 |  | 合资 | 利旧 | 1 | 185 | 0 | 55.5
6 | 数控剪板机 | 最大板厚尺寸20mm | 专用设备（有纵向装填装置、存放架、复式滑车、吊装前后梁、可弃压载装置、水密门、800升油箱、900升油箱、高置水箱、隐式救生平台、II舱出入舱口、VI舱出入舱口、吊艇杆、二孔和四孔通海阀、弹性通舱管件废物抛出装置、排气内舌阀、防波板及传动装置、实施压力机、艉轴前后轴承、艉轴隔振装置、升降舵、水平舵、围壳舵防回转导轨、蒸馏水冷却器、轴系滑油冷却器、离子交换器、气味滤器、空气冷却器、厕所容器、油水分离器、刮片式滑油滤器、阳极盒、分罗经密封套筒、信号浮标及传装、电缆截断器、各种舌阀传装及专用工具等800余品种产品。） |  | 现有一台2000年投入使用剪板机，至今使用15年，液压部件老化，运行故障频繁，无修理价值，需要更新。 | 国产 | 新购 | 1 | 92 | 92
7 | 数控卷板机 | 最大板厚尺寸60mm | 另有外部装填装置、带顶盖耐压筒、带检修门圆筒、气幕弹发射筒等产品与设计所签订合同承制。 |  | 现有卷板机最大卷板厚度16mm，1986年投入使用，工作辊断裂补焊使用，运行状况差，建议更新 | 国产 | 新购 | 1 | 150 | 150
8 | 数控卷板机 | 最大板厚尺寸20mm | 舵系 |  |  | 国产 | 新购 | 1 | 52 | 52
9 | 160吨数控折弯机 | 160t/3200mm |  |  | 现有2002年始用63t/3200折边机一台，液压部件老化，折边压板变形，输出压力小，不能满足现代高强度板加工，需要更新大规格设备。 | 国产 | 新购 | 1 | 85 | 85
10 | 650吨数控折弯机 | 650t×3200mm |  |  |  | 国产 | 新购 | 1 | 155 | 155
11 | 喉框式压力机 | 160t |  |  | 现有160t喉框式压力机一台 | 国产 | 利旧 | 1 | 58 | 58 | 17.4
12 | 1000t油压机 | 公称力100～1000t可调 |  |  | 现有1985年投入使用400t油压机1台，1972年投入使用100t油压机1台,2001年投入使用160t油压机一台，液压部件老化，修理费用高，建议更新。 | 国产 | 新购 | 1 | 500 | 500
13 | 压力机 | 100t |  |  |  | 国产 | 新购 | 1 | 63 | 63
14 | 压力机 | 160t |  |  |  | 国产 | 新购 | 1 | 125 | 125
15 | 各类焊机 | 多型焊机 |  |  | 现有焊机96台 | 国产 | 新购 | 100 | 2 | 200
16 | 柔性装焊生产线（包含数控机械手） | 舵叶 |  |  | 现采用舵叶台架进行手工装焊，效率低、质量不稳定。建议采用数控机械手辅以数控工作台形成柔性装焊单元，提高工作效率和装焊质量 | 国产 | 新购 | 1 | 550 | 550
17 | 柔性装焊生产线（包含数控机械手） | 绞车、舱口 |  |  | 现采用变位机辅以工装进行手工装焊，效率低、质量不稳定。建议采用数控机械手辅以数控工作台形成柔性装焊单元，提高工作效率和装焊质量 | 国产 | 新购 | 1 | 380 | 380
18 | AGV小车 | [6 empty] | 16 | 25 | 400
19 | 互联物流设施 | 300 | [6 empty] | 300 | 300

## 需求分析
序号 | 设 备 名 称 | 主要技术指标 | 主要产品对象 | 工作负荷 | 需求分析 | 数量
（小时）
1 | 普通车床 | φ400/φ630 | 各型阀件、系统管路附件、补偿装置、连接件、液压元器件、吊装孔、典型贯穿件、门及管件、液压装置、减速器、船体安装件 | 26560 | 现采用35台C6140\C6163普通车床、13台简易数控车床、7台PUMA215类数控车床，共计55台设备进行加工。现工艺状况缺陷： 1. 加工产品精度一致性差、离散性大。 2. 高精度产品保障性差，对人员技能要求高。 3. 转序工艺多，累积误差大。 4. 其中48台设备使用年限超过15年，加工精度及运行性能差。 QT管路部件应用于QT各管路系统，包括：海、淡水管路系统，燃油管路系统，舱底疏水管路系统，高压空气系统等。QT管路部件包括管子、成型管件、螺纹接头以及法兰四类产品。承压达到5Mpa,外形尺寸要求达到GB16866高精级要求，由于新型号QT开工，产品质量工艺性能较前期产品有显著提升，材料有铜合金、双向不锈钢等，为保证新产品工艺质量要求，避免因多次装夹造成加工累积误差，提高工件的加工精度。同时简化加工工艺流程，提高加工效率。 通过测算分析，为保证产品质量和提升工作效率，利用现有部分性能尚好的15台设备，添置30台性能优良的数控车削机床，共45台机床通过优化工艺和各种管理流程，可以完成该类型产品任务。 | 8
2 | 小型数控车床 | PUMA215 |  |  |  | 6
3 | 中型数控车削中心 | PUMA2100S |  |  |  | 1
4 | 小型数控车削中心 | DMU310 |  |  |  | 16 | 30
5 | 中型数控车削中心 | PUMA2100 |  |  |  | 12
6 | 车铣复合中心 | PUMA2600 |  |  |  | 2
7 | 数控立式车床 | C534J1 | 首舱口、快漂、集体漂浮舱、焊接垫板 | 22550 | 现采用1977年始用的1台C534J1改装数控立式车床和1台1958年投入使用的C527型普通立式车床完成工作。现有加工工艺缺陷： 1.加工精度差，工作承压性能需靠人工长时间拂配调整，才可能满足工艺需求。 2. 机床使用年限长，运行可靠性差，机床配件市场不能买到，故障后修复时间长，对生产正常进行会有很大影响。 随着下一代大深度QT的研发，快速上浮脱险装置也会由单人脱险到双人甚至多人同时脱险的方向发展，且快速上浮脱险装置受外压的强度及尺寸均会增大，快漂试验装置的耐压筒结构内空尺寸按照双人快漂装置的初步设计进行确定，设定为Φ3200×8000㎜，工作压力满足最大深度为600m的QT建造配套要求，最大试验压力9MPa（试验安全系数1.5），考虑到其它深海装备、QT的配套设备的外压试验要求，故将耐压筒的工作压力设计为10MPa,由于承压加大现有加工设备加工精度不能满足下一代大深度QT快漂装置的外压强度所需工艺精度要求。 | 1
8 | 数控立式车床 | CK5135 |  |  |  | 1
9 | 数控立式车床 | CK5116 | 圆门、舱口、阀盖、多型填料函 | 24192 | QT通常采用内部平面舱壁分隔舱室，内部舱壁结构作为艇体安全性和救生性的一种保障，具备在救生深度下一次承载能力。舱门孔是舱壁上的最大开孔，能保证人员和小型设备通舱。圆门是耐压舱壁上最为常用的一种结构形式，密封性要求高。现采用5台70年代投入的C512型普通立车和1台2000年投入的CK5116型数控立车进行加工。由于机床使用年限长，加工产品尺寸精度和形位精度都不能保证满足工艺要求，加工后靠人工拂配调正，才能达到工艺要求。这种工艺有较大的弊病：1. 工作效率低下；2. 组装完工后，如需再次复装就需重新进行拂配调正，工作量非常大。 因此需要添置性能高、精度高的数控设备进行加工，保证各部件精度的情况下，人工对产品影响降到最低，工作效率和产品质量才会得到有效保证。 | 1
10 | 数控立式车床 | CK5116 |  |  |  | 4
11 | 小型立式加工中心 | F500 | 各型阀件、系统管路附件、补偿装置、连接件、液压元器件、吊装孔、典型贯穿件、门及管件、液压装置、减速器、船体安装件 | 93797 | 在制艇用高压空气系统阀件、液压系统阀件等，其静音性、耐火性、重量控制、密封性能、承压能力及工作压力、耐腐能力均达不到大深度QT的使用要求。新型号艇阀件产品性能要求将越来越高，高强度、高硬度材质应用将更加广泛，阀件加工尺寸精度、形位公差、粗糙度要求也将明显提升，公司在制造阀体、阀杆、导向阀瓣等重要零部件时，主要加工设备以70年代投入的14台普通铣床为主，还有1台2003年始用的简易数控铣床，加上2013年投入使用的2台F500型数控立式加工中心，共计有17台设备。采用的普通车床和铣床加工，效率不高，反复装夹次数多，精度难于控制的现象将更加突出，因此公司急需配置一批车铣复合加工中心，从而保证阀件加工时能保证，同台设备上一次装夹完成车、铣加工，提高阀件加工精度，并能适应公司单件、小批量产品需求。 | 2
12 | 小型立式加工中心 | DNL556 |  |  |  | 8
13 | 中型立式加工中心 | DMU65 |  |  |  | 6
14 | 数控卧式加工中心 | HT125 | 高压阀柱、截止阀、速开阀、通海阀、舱口、舌阀等精密阀件 | 184624 | 现在役艇高压阀柱、截止阀、速开阀、通海阀、舱口、舌阀等，其静音性、耐火性、重量控制、密封性能、承压能力及工作压力、耐腐能力均达不到大深度QT的使用要求。其加工主要设备为以70年代投入使用的普通镗床、普通车床、立式铣床、7台普通镗床和3台数控镗床进行多工序转序加工。2001年和2010年投入使用的两台国产卧式加工中心进行关键工序加工。由于加工机床使用年限长，加工精度不能满足产品工艺要求。 新型艇总体所对艇用油、水、气管路系统系列阀件及相关设备提出了更高的要求，主要对小型化、重量轻、流阻小、低噪音、低震动、双密封等提出了具体的要求，要满足上述要求，必须从设计和制造两方面解决，在设计上必须有相关的计算机有限元分析软件、仿真软件进行辅助设计；未来阀件产品性能要求将越来越高，高强度、高硬度材质应用将更加广泛，阀件加工尺寸精度、形位公差、粗糙度要求也将更加严格，公司在制造：阀体、阀杆、导向阀瓣等重要零部件时，目前采用的普通车床和铣床加工，效率不高，反复装夹次数多，精度难于控制的现象将更加突出，因此公司急需配置一批车铣复合加工中心，从而保证阀件加工时能保证，同台设备上一次装夹完成车、铣、镗加工，提高阀件加工精度，满足大潜深阀件承压要求。 | 1
15 | 数控卧式加工中心 | HS4-4R |  |  |  | 2
16 | 数控卧式加工中心 | EC-1600 |  |  |  | 2
17 | 数控五轴联动加工中心 | DMU-85 |  |  |  | 2
18 | 卧式数控镗床 | TK6111 |  |  |  | 4
19 | 数控镗床 | TKP6513 |  |  |  | 4
20 | 数控龙门铣镗床 | XK2420 | 焊接垫板、快填装置、外部装填装置 | 45578 | 纵向装填装置为艇内艏舱用于装雷的重要部件。其与存放架装置、复式滑车装置、吊运装置等一并实现雷弹在艇内的转运和装雷动作，以两台数控龙门铣床为主，辅以两台龙门刨床进行加工。龙门刨床加工变形大，不适合进行快填装置薄壁型导轨加工，两台现役龙门铣床由于使用年限长，加工表面粗糙度和直线度很难达到产品工艺要求。 根据噪声产生的机理，通过对快填装置制造、安装中的各个环节进行初步分析和噪声对比，雷弹纵向装填装置中产生机械主要噪声源主要有：螺母与螺杆的螺旋运动副、螺母与T型梁滑动运动副、螺母与弹簧套筒碰撞、齿轮箱齿轮运动副和液压马达。噪声指标须进行检测并在制造过程严格控制，以提高声隐身能力。纵向装填装置框架结构由T型梁组成，T型梁长度为8.7m，表面粗糙度达Ra1.6μm，直线度为0.06/1000。T型梁为典型的薄壁件，焊后加工精度不易控制，需采用先进大型数控加工设备进行精密加工才能保证加工精度，有效保证产品质量，降低快填装置运行噪声。 | 2
21 | 数控龙门加工中心 | XK2720 |  |  |  | 1
22 | 数控龙门铣镗床 | XK2115 |  |  |  | 2
23 | 齿加工设备 | M6/M12.5/M25 | 舵机减速器、双缸液压机、纵向装填装置减速器等 | 32414 | 现在共计有6台滚齿机进行JG生产。分别为2台50年代投入的滚齿机、2台70年代投入的滚齿机、2台80年代投入的滚齿机。现有齿加工机床都是使用了35年以上的老设备，加工齿轮时齿形误差大、表面粗糙度差，是减速器产品运行噪声、运行效率低的主要因素。因此更新齿加工机床是必须的。 | 4
24 | 磨削精密加工设备 | 外圆磨床/平面磨床 | 中间产品多类型部件的精密加工 | 14000 | 现有3台70年代投入到外圆磨床，和2台平面磨床进行加工。这些设备现已使用约45年，由于机床自身磨损，机床自身精度已丧失，不能满足精密加工要求，必须更新。 | 4
25 | 三座标测量机 | GN2540 | 用于中间产品精度检测 |  | 现有一台三坐标测量机，不能满足生产需要 | 2
26 | 模拟运动装置 |  | 舵机减速器、双缸液压机、纵向装填装置、减速器、各型阀件等均需进行型式试验 |  | 现有模拟运动装置和传动系统综合实验装置都是简易台架，没用数字监控、检测系统，靠压载铁推算所需检测数据，没用先进的数据检测系统，需要对其进行更新。 没有阀件综合试验装置，现用加压泵进行进行检测，效率低、可靠性差。没用办法检测阀件运动可靠性，因此急需添置阀件综合试验装置。 | 1
27 | 船舶管路系统联调装置 |  |  |  |  | 1
28 | 传动系统综合试验装置 |  |  |  |  | 1
29 | 阀件综合试验装置 |  |  |  |  | 4
30 | 内压密封试验装置 | 气压60MPa |  |  |  | 1
31 | 快漂试验装置 |  | 用于快漂装置试验 |  |  | 1
32 | 外压围井 |  |  |  |  | 1
33 | 数控高压水射流切割机 | FLOW 3020 | 水上排气外舌阀、通气管止回操纵废气舌阀、进气外舌阀、通气管排气外舌阀、低压废气双向舌阀、进排气舌阀集中润滑管路、通气管排气压力测量及疏水管路、排气管路冷却水管、信号浮标装置，各种钛合金安装螺栓、螺母、垫圈等。 | 126000 | 现采用1台FLOW 3020型数控高压水射流切割机进行钛合金板下料，由于水射流切割速度较慢，1台设备不能满足JP生产需要。再因采购的板材有部分超出现用切割机3000mm×2000mm切割范围，需添置一台切割范围较大的水切割机。 | 1
34 | 数控高压水射流切割机 | FLOW 5030 |  |  |  | 1
35 | 数控三辊卷板机 | Q30-20 |  |  | 现采用1台4HEL2139型四辊卷板机进行加工，一是生产效率不能满足需要，二是现用卷板机工作辊直径为285mm，φ350以下的圆筒不能卷制，因此还需添置一台卷板机卷制小筒径钛管。 | 1
36 | 数控四辊卷板机 | 4HEL2139 |  |  |  | 1
37 | 油压机 | 1000t |  |  | 现采用400t油压机进行多步模拟压型，成型质量差，工作效率低下。需用压力较大的油压机用模具一次压制成型。 | 1
38 | 等离子复合焊接系统 | PM320A |  |  | 现采用氩弧加气罩手工焊接，效率低、焊接质量差、钛合金保护差有发兰现象。需添置新工艺提高产品质量和生产效率。 | 1
39 | 微弧氧化处理系统 |  |  |  | 现有微弧氧化处理系统工作功率和工作槽面积较小，不能满足进排气管处理要求，现采用分段处理的方式进行微弧氧化处理，表面质量较差，需添置设备加以改进。 | 1
40 | 钛合金材料成份分析仪 |  |  |  | 现无相应仪器，外协检测，效率极低。 | 1
41 | 钛合金高温力学性能试验系统 |  |  |  | 现无相应仪器，外协检测，效率极低。 | 1
42 | 真空退火炉 |  |  |  | 现有一台真空退火炉，热处理加工一炉产品需要3-5天，一条船需进行热处理对产品有17件，由于受加热区域限制，每件产品均需单独开炉进行处理，再考虑造船生产负荷的不均匀性，一台真空炉不能满足生产需要。 | 1
43 | 真空退火炉 |  |  |  |  | 1
44 | 真空焊接箱 |  |  |  | 现有一台，但由于是早期产品，设计不够完善，现不能使用 | 1
45 | 数控液压制管机 | WE67K-650/4200 |  |  |  | 1
46 | 数控大型卧式车床 | CK61100×14000 | 纵向装填装置丝杆 | 22084 | 现采用三台1972年投入使用的CW61100型大型普通车床进行加工，由于机床使用年限长，机床精度丧失，传动件磨损导致故障频繁，修理手段不能恢复机床性能，需要更新。 | 2
47 | 重型卧式车床 | C61125×17000 | 细长轴系加工 | 10627 | 现有三台1972年投入使用的CW61100普通卧式车床 | 1
48 | 数控重型卧式车床 | CK61200×16000 | 轴系加工 | 10627 |  | 1
49 | 数控落地镗铣床 | TK6916 | 浮筏架 | 21254 |  | 2
50 | 数控落地镗铣床 | TK6920 |  |  |  | 1
51 | 数控落地五轴加工中心 | UNI FORCE 6C-3 | 舵叶 | 10886 | 现采用国产数控落地镗铣床加工，加工精度差，后期靠钳工长时间反复拂配才勉强达到工艺要求，建议用进口高精度加工中心加工，提高舵系建造质量。 | 1
52 | 数控龙门五轴加工中心 | CMS35/10000 | 轴系、隐式救生平台、II舱出入舱口、VI舱出入舱口、二孔和四孔通海阀、弹性通舱管件废物抛出装置、排气内舌阀、防波板及传动装置、实施压力机、艉轴前后轴承、艉轴隔振装置 | 10886 | 现采用国产数控龙门铣床加工，加工精度差，后期靠钳工长时间反复拂配才勉强达到工艺要求，建议用进口高精度加工中心加工，提高建造质量。 | 1
53 | 热处理工业炉窖 |  | 各零部件热处理 |  | 现有热处理炉11台 | 7
54 | 精密数控火焰等离子切割机 | 6×25m | 耐压船体安装件（杯型管节、人孔盖、围阱、围栏、填料函壳体、电缆盒壳体、通舱管件等1500余品种产品。) | 420000 |  | 1
55 | 数控剪板机 | 最大板厚尺寸20mm | 专用设备（有纵向装填装置、存放架、复式滑车、吊装前后梁、可弃压载装置、水密门、800升油箱、900升油箱、高置水箱、隐式救生平台、II舱出入舱口、VI舱出入舱口、吊艇杆、二孔和四孔通海阀、弹性通舱管件废物抛出装置、排气内舌阀、防波板及传动装置、实施压力机、艉轴前后轴承、艉轴隔振装置、升降舵、水平舵、围壳舵防回转导轨、蒸馏水冷却器、轴系滑油冷却器、离子交换器、气味滤器、空气冷却器、厕所容器、油水分离器、刮片式滑油滤器、阳极盒、分罗经密封套筒、信号浮标及传装、电缆截断器、各种舌阀传装及专用工具等800余品种产品。） |  | 现有一台2000年投入使用剪板机，至今使用15年，液压部件老化，运行故障频繁，无修理价值，需要更新。 | 1
56 | 数控卷板机 | 最大板厚尺寸60mm | 另有外部装填装置、带顶盖耐压筒、带检修门圆筒、气幕弹发射筒等产品与设计所签订合同承制。 |  | 现有卷板机最大卷板厚度16mm，1986年投入使用，工作辊断裂补焊使用，运行状况差，建议更新 | 1
57 | 数控卷板机 | 最大板厚尺寸20mm | 舵系 |  |  | 1
58 | 160吨数控折弯机 | 160t/3200mm |  |  | 现有2002年始用63t/3200折边机一台，液压部件老化，折边压板变形，输出压力小，不能满足现代高强度板加工，需要更新大规格设备。 | 1
59 | 650吨数控折弯机 | 650t×3200mm |  |  |  | 1
60 | 喉框式压力机 | 160t |  |  | 现有160t喉框式压力机一台 | 1
61 | 1000t油压机 | 公称力100～1000t可调 |  |  | 现有1985年投入使用400t油压机1台，1972年投入使用100t油压机1台,2001年投入使用160t油压机一台，液压部件老化，修理费用高，建议更新。 | 1
62 | 压力机 | 100t |  |  |  | 1
63 | 压力机 | 160t |  |  |  | 1
64 | 各类焊机 | 多型焊机 |  |  | 现有焊机96台，已使用8年以上，焊接电流不稳定，需更新。 | 100
65 | 柔性装焊生产线（包含数控机械手） | 舵叶 |  |  | 现采用舵叶台架进行手工装焊，效率低、质量不稳定。建议采用数控机械手辅以数控工作台形成柔性装焊单元，提高工作效率和装焊质量 | 1
66 | 柔性装焊生产线（包含数控机械手） | 绞车、舱口 |  |  | 现采用变位机辅以工装进行手工装焊，效率低、质量不稳定。建议采用数控机械手辅以数控工作台形成柔性装焊单元，提高工作效率和装焊质量 | 1
67 | 互联物流设施 |  | 各型产品中间转序 |  | 现采用人工小车、电瓶车等转运，效率低、人为因素影响大，需建设智能物流设施，提高生产效率。
68 | 仓储货架 |  |  |  | 现无专用仓储货架，放置随意性强。

## 设备清单
序号 | 设 备 名 称 | 主要技术指标 | 国别 | 类别 | 数量 | 设 备 价 格 |  | 搬迁检修费用
[6 empty] | 单价 | 合计
1 | 桥式起重机 | Q=5t,LK=18m,H=9m | 国产 | 新购 | 16 | 20 | 320
2 | 桥式起重机 | Q=10t,LK=18m,H=9m | 国产 | 新购 | 8 | 25 | 200
3 | 桥式起重机 | Q=32t,LK=18m,H=9m | 国产 | 新购 | 4 | 80 | 320
4 | 普通车床 | φ400/φ630 | 国产 | 利旧 | 8 | 5 | 40 | 6
5 | 小型数控车床 | PUMA215 | 合资 | 利旧 | 6 | 55 | 0 | 49.5
6 | 中型数控车削中心 | PUMA2100S | 进口 | 利旧 | 1 | 110 | 0 | 16.5
7 | 小型数控车削中心 | DMU310 | 合资 | 新购 | 16 | 55 | 880
8 | 中型数控车削中心 | PUMA2100 | 进口 | 新购 | 12 | 85 | 1020
9 | 车铣复合中心 | PUMA2600 | 进口 | 新购 | 2 | 295 | 590
10 | 数控立式车床 | C534J1 | 国产 | 利旧 | 1 | 560 | 0 | 168
11 | 数控立式车床 | CK5135 | 合资 | 新购 | 1 | 560 | 560
12 | 数控立式车床 | CK5116 | 国产 | 利旧 | 1 | 150 | 0 | 45
13 | 数控立式车床 | CK5116 | 合资 | 新购 | 4 | 150 | 600
14 | 小型立式加工中心 | F500 | 合资 | 利旧 | 2 | 65 | 0 | 19.5
15 | 小型立式加工中心 | DNL556 | 合资 | 新购 | 8 | 65 | 520 | 1
16 | 中型立式加工中心 | DMU65 | 合资 | 新购 | 6 | 125 | 750
17 | 数控卧式加工中心 | HT125 | 国产 | 利旧 | 1 | 158 | 0 | 47.4
18 | 数控卧式加工中心 | HS4-4R | 进口 | 新购 | 2 | 380 | 760
19 | 数控卧式加工中心 | EC-1600 | 进口 | 新购 | 2 | 320 | 640
20 | 数控五轴联动加工中心 | DMU-85 | 进口 | 新购 | 2 | 480 | 960
21 | 数控龙门铣镗床 | XK2420 | 国产 | 利旧 | 2 | 480 | 0 | 288
22 | 数控龙门加工中心 | XK2720 | 合资 | 新购 | 1 | 680 | 680
23 | 数控龙门铣镗床 | XK2115 | 合资 | 新购 | 2 | 350 | 700
24 | 卧式数控镗床 | TK6111 | 合资 | 新购 | 4 | 165 | 660
25 | 数控镗床 | TKP6513 | 合资 | 新购 | 4 | 310 | 1240
26 | 齿加工设备 | M6/M12.5/M25 | 国产 | 新购 | 4 | 195 | 780
27 | 磨削精密加工设备 | 外圆磨床/平面磨床 | 合资 | 新购 | 4 | 82 | 328
28 | AGV转运小车 |  | 合资 | 新购 | 10 | 25 | 250
29 | 智能物流生产线 | 450m | 合资 | 新购 | 1 | 450 | 450
30 | 三座标测量机 | GN2540 | 进口 | 新购 | 2 | 264 | 528
31 | 模拟运动装置 |  | 自制 | 新购 | 1 | 320 | 320
32 | 船舶管路系统联调装置 |  | 自制 | 新购 | 1 | 300 | 300
33 | 传动系统综合试验装置 |  | 自制 | 新购 | 1 | 285 | 285
34 | 阀件综合试验装置 |  | 自制 | 新购 | 4 | 165 | 660
35 | 内压密封试验装置 | 气压60MPa | 自制 | 新购 | 1 | 315 | 315 | 0
36 | 桥式起重机 | Q=20t，LK=22.5m，H=12m | 国产 |  | 4 | 35 | 140
37 | 桥式起重机 | Q=10t，LK=22.5m，H=12m | 国产 |  | 4 | 25 | 100
38 | 桥式起重机 | Q=5t，LK=22.5m，H=12m | 国产 |  | 6 | 20 | 120
39 | 数控高压水射流切割机 | FLOW 3020 |  | 利旧 | 1 | 185 | 0 | 55.5
40 | 数控高压水射流切割机 | FLOW 5030 | 进口 |  | 1 | 225 | 225
41 | 数控三辊卷板机 | Q30-20 | 国产 |  | 1 | 95 | 95
42 | 数控四辊卷板机 | 4HEL2139 | 进口 | 利旧 | 1 | 270 | 0 | 81
43 | 油压机 | 1000t | 国产 |  | 1 | 500 | 500
44 | 等离子复合焊接系统 | PM320A | 进口 |  | 1 | 315 | 315
45 | 微弧氧化处理系统 |  | 国产 |  | 1 | 270 | 270
46 | 钛合金材料成份分析仪 |  | 进口 |  | 1 | 350 | 350
47 | 钛合金高温力学性能试验系统 |  | 进口 |  | 1 | 255 | 255
48 | 真空退火炉 |  | 国产 | 利旧 | 1 | 198 | 0 | 59.4
49 | 真空退火炉 |  | 国产 |  | 1 | 198 | 198
50 | 真空焊接箱 |  | 国产 |  | 1 | 85 | 85
51 | 数控液压制管机 | WE67K-650/4200 |  | 利旧 | 1 | 135 | 0 | 40.5
52 | 桥式起重机 | Q=50t，LK=32m，H=18m | 国产 |  | 2 | 120 | 240
53 | 桥式起重机 | Q=32t，LK=32m，H=18m | 国产 |  | 4 | 80 | 320
54 | 桥式起重机 | Q=20t，LK=32m，H=18m | 国产 |  | 4 | 35 | 140
55 | 桥式起重机 | Q=10t，LK=32m，H=18m | 国产 |  | 4 | 25 | 100
56 | 数控大型卧式车床 | CK61100×14000 | 国产 |  | 2 | 180 | 360
57 | 重型卧式车床 | C61125×17000 | 国产 | 利旧 | 1 | 350 | 0 | 140
58 | 数控重型卧式车床 | CK61200×16000 | 国产 | 利旧 | 1 | 850 | 0 | 340
59 | 数控落地镗铣床 | TK6916 | 国产 | 利旧 | 2 | 850 | 0 | 680
60 | 数控落地五轴加工中心 | UNI FORCE 6C-3 | 进口 |  | 1 | 1986 | 1986
61 | 数控龙门五轴加工中心 | CMS35/10000 | 进口 |  | 1 | 2200 | 2200
62 | 热处理工业炉窖 |  | 国产 |  | 7 | 35 | 245
63 | 快漂试验装置 |  | 研制 |  | 1 | 370 | 370
64 | 外压围井 |  | 研制 |  | 1 | 325 | 325
65 | 智能转运小车 |  |  |  | 4 | 35 | 140
66 | 智能物流生产线 |  |  |  | 450 | 1 | 450
67 | 桥式起重机 | Q=50t，LK=22.5m，H=12m | 国产 | 新购 | 2 | 120 | 240
68 | 桥式起重机 | Q=20t，LK=22.5m，H=12m | 国产 | 新购 | 2 | 35 | 70
69 | 桥式起重机 | Q=10t，LK=22.5m，H=12m | 国产 | 新购 | 2 | 25 | 50
70 | 桥式起重机 | Q=5t，LK=22.5m，H=12m | 国产 | 新购 | 4 | 20 | 80
71 | 精密数控火焰等离子切割机 | 6×25m | 合资 | 利旧 | 1 | 185 | 0 | 55.5
72 | 数控剪板机 | 最大板厚尺寸20mm | 国产 | 新购 | 1 | 92 | 92
73 | 数控卷板机 | 最大板厚尺寸60mm | 国产 | 新购 | 1 | 150 | 150
74 | 数控卷板机 | 最大板厚尺寸20mm | 国产 | 新购 | 1 | 52 | 52
75 | 160吨数控折弯机 | 160t/3200mm | 国产 | 新购 | 1 | 85 | 85
76 | 650吨数控折弯机 | 650t×3200mm | 国产 | 新购 | 1 | 155 | 155
77 | 喉框式压力机 | 160t | 国产 | 利旧 | 1 | 58 | 0 | 17.4
78 | 1000t油压机 | 公称力100～1000t可调 | 国产 | 新购 | 1 | 500 | 500
79 | 压力机 | 100t | 国产 | 新购 | 1 | 63 | 63
80 | 压力机 | 160t | 国产 | 新购 | 1 | 125 | 125
81 | 各类焊机 | 多型焊机 | 国产 | 新购 | 100 | 2 | 200
82 | 柔性装焊生产线（包含数控机械手） | 舵叶 | 国产 | 新购 | 1 | 550 | 550
83 | 柔性装焊生产线（包含数控机械手） | 绞车、舱口 | 国产 | 新购 | 1 | 380 | 380
84 | AGV小车 |  |  |  | 16 | 25 | 400
85 | 互联物流设施 | 300 |  |  |  | 300 | 0 | 0
86 | [6 empty] | 28377 | 2110.2