## XX
中船重工建筑工程设计研究院有限责任公司
工 艺 设 备 明 细 表
项目名称 |  | 武船双柳基地建设项目 |  | 建筑物 | 专用设备制造间 | 设计阶段 |  | 初步设计 |  | 图号 | CY438（YL）.7101-1 |  | 张数 | 2 | 张号
序 号 | 平面 图号 | 设备名称 | 型号 | 主要技术（性能）指标 | 外形尺寸 （长*宽*高）mm | 生产厂 | 单位 | 数量 |  |  | 电容量（kW） |  | 单重（t） | 价格（万元） |  | 招标情况 | 备注 | 水（吨/小时） | 单台气体耗量（立方米/小时） | 特殊要求
[8 empty] | 现有 | 新增 | 共计 | 单台 | 共计 |  | 单价 | 总价
一 |  | 钛合金产品制造区
1 | 1-1 | 数控高压水射流切割机 | FLOW 5030 | FLOW 5030 | 7000×6000 | 国产 | 台 |  | 1 | 1 | 30 | 30 |  |  |  |  | 预留
2 | 1-2 | 数控高压水射流切割机 | FLOW 3020 | FLOW 3020 | 7000×6000 | 国产 | 台 | 1 |  | 1 | 30 | 30 |  |  |  |  | 搬迁
3 | 1-3 | 数控四辊卷板机 | 4HEL2139 | 4HEL2139 | 3000×6000 | 进口 | 台 | 1 |  | 1 | 15 | 15 |  |  |  |  | 搬迁
4 | 1-4 | 数控三辊卷板机 | Q30-20 | 最大板厚尺寸60mm | 3000×6000 | 国产 | 台 |  | 1 | 1 | 12 | 12 |  |  |  |  | 预留
9 | 1-5 | 数控液压制管机 |  | WE67K-650/4200 | 3000×6000 | 国产 | 台 | 1 |  | 1 | 60 | 60 |  |  |  |  | 搬迁
5 | 1-6 | 油压机 | 1000t | 1000t | 6000×6000 | 国产 | 台 |  | 1 | 1 | 100 | 100 |  |  |  |  | 预留
6 | 1-7 | 等离子复合焊接系统 | PM320A | PM320A | 4300×6000 | 进口 | 台 |  | 1 | 1 | 425 | 425 |  |  |  |  | 预留
8 | 1-8 | 真空焊接箱 |  |  | 4300×6000 | 国产 | 台 |  | 1 | 1 | 22 | 22 |  |  |  |  | 预留
7 | 1-9 | 真空退火炉 |  |  | 7000×6000 | 国产 | 台 | 1 | 1 | 2 | 550 | 1100 |  |  |  |  | 搬迁/预留
10 | 1-10 | 钛合金产品表面处理装置 |  |  | 30000×6000 | 国产 | 台 |  | 1 | 1 | 350 | 350 |  |  |  |  | 预留
11 |  | 钛合金材料成份分析仪 |  |  |  | 进口 | 台 |  | 1 | 1 | [6 empty] | 预留
12 | 1-11 | 钛合金高温力学性能试验系统 | 1000t |  | 15000×4600 | 进口 | 台 |  | 1 | 1 | 55 | 55 |  |  |  |  | 预留
13 | 1-12 | 双杠压力机试验装置 |  |  | 5300×3800 | 国产 | 台 |  | 1 | 1 | 25 | 25 |  |  |  |  | 预留
14 | 1-13 | 快填试验装置 |  |  | 8000×3800 | 国产 | 台 |  | 1 | 1 | 25 | 25 |  |  |  |  | 预留
15 | 1-14 | 减速器试验装置 |  |  | 5200×3800 | 国产 | 台 |  | 1 | 1 | 25 | 25 |  |  |  |  | 预留
16 | 1-15 | 阀件综合试验台 |  |  | 5200×3800 | 国产 | 台 |  | 2 | 2 | 25 | 50 |  |  |  |  | 预留
17 |  | 桥式起重机 |  | Gn＝20t/5t，S=16.5m，H=12m，A5 |  | 国产 | 台 |  | 1 | 1 | 27 | 27 |  | 75 | 75 |  | 新增
18 |  | 桥式起重机 |  | Gn＝10t，S=16.5m，H=12m，A5 |  | 国产 | 台 |  | 2 | 2 | 14 | 28 |  | 35 | 70 |  | 新增
19 |  | 桥式起重机 |  | Gn＝5t，S=16.5m，H=12m，A5 |  | 国产 | 台 |  | 1 | 1 | 12 | 12 |  | 20 | 20 |  | 新增
|  | 小计 | [5 empty] | 4 | 18 | 22 |  | 2391 |  |  | 165
二 |  | 热处理区
1 | 5-1 | 型材货架 |  | 25m×16m×10m | 25000×16000 | 国产 | 套 |  | 1 | 1 | [6 empty] | 预留
2 | 5-2 | 金属带锯机 |  |  | 1500×2500 | 国产 | 台 |  | 6 | 6 | 30 | 180 |  |  |  |  | 预留
3 | 5-3 | 井式炉 |  | 1500×1500 | 1500×1500 | 进口 | 台 |  | 2 | 2 | 36 | 72 |  |  |  |  | 预留
4 | 5-4 | 台车炉 |  | 2000×3500 | 2000×3500 | 国产 | 台 |  | 4 | 4 | 90 | 360 |  |  |  |  | 预留
5 | 5-5 | 台车炉 |  | 2000×3500 | 3000×5000 | 国产 | 台 |  | 2 | 2 | 200 | 400 |  |  |  |  | 预留
6 |  | 桥式起重机 |  | Gn＝20t/5t，S=16.5m，H=12m，A5 |  | 国产 | 台 |  | 1 | 1 | 27 | 27 |  | 75 | 75 |  | 新增
7 |  | 桥式起重机 |  | Gn＝5t，S=16.5m，H=12m，A5 |  | 国产 | 台 |  | 1 | 1 | 12 | 12 |  | 20 | 20 |  | 新增
|  | 小计 | [6 empty] | 17 | 17 |  | 1051 |  |  | 95
三 |  | 轻型设备制造区
1 | 2-1 | 普通车床 | C6140 | φ400/φ630 | 2800×1800 | 国产 | 台 | 4 |  | 4 | 8 | 32 |  |  |  |  | 搬迁
2 | 2-2 | 普通车床 | C6163 | φ400/φ630 | 2800×1800 | 国产 | 台 | 4 |  | 4 | 13.5 | 54 |  |  |  |  | 搬迁
3 | 2-3 | 普通铣床 |  |  | 2800×1800 | 国产 | 台 |  | 4 | 4 | 13.2 | 52.8 |  |  |  |  | 预留
4 | 2-4 | 线切割机床 |  |  | 2800×1800 | 国产 | 台 |  | 6 | 6 | 15 | 90 |  |  |  |  | 预留
5 | 2-5 | 小型车削中心 | PUMA215 |  | 2800×1800 | 国产 | 台 |  | 16 | 16 | 18.5 | 296 |  |  |  |  | 预留
6 | 2-6 | 小型高精度车削中心 |  |  | 2800×1800 | 国产 | 台 |  | 2 | 2 | 22.5 | 45 |  |  |  |  | 预留
7 | 2-7 | 小型车削中心 |  |  | 2800×1800 | 国产 | 台 | 7 |  | 7 | 18.5 | 129.5 |  |  |  |  | 搬迁
8 | 2-8 | 小型立式加工中心 | F500 | F500 | 3500×2500 | 国产 | 台 |  | 8 | 8 | 18.5 | 148 |  |  |  |  | 预留
9 | 2-9 | 小型立式加工中心 | F500 | F500 | 3500×2500 | 国产 | 台 | 2 |  | 2 | 18.5 | 37 |  |  |  |  | 搬迁
10 | 2-10 | 中型立式加工中心 | DMU65 | DMU65 | 3200×3800 | 国产 | 台 |  | 6 | 6 | 20 | 120 |  |  |  |  | 预留
11 | 2-11 | 中型立式加工中心 | DNL556 | DNL556 | 3500×2500 | 国产 | 台 | 2 |  | 2 | 22 | 44 |  |  |  |  | 搬迁
12 | 2-12 | 中型车削中心 | PUMA2100S | φ500 | 2900×4900 | 国产 | 台 |  | 6 | 6 | 37 | 222 |  |  |  |  | 预留
13 | 2-13 | 中型高精密车削中心 |  | φ500 | 2900×4900 | 国产 | 台 |  | 2 | 2 | 38 | 76 |  |  |  |  | 预留
14 | 2-14 | 车铣复合加工中心 | PUMA2600 | φ630 | 2900×4900 | 国产 | 台 |  | 4 | 4 | 52 | 208 |  |  |  |  | 预留
15 | 2-15 | 卧式加工中心 | HT125 |  | 2900×4900 | 国产 | 台 |  | 4 | 4 | 38 | 152 |  |  |  |  | 预留
16 | 2-16 | 卧式加工中心 | EC-1600 |  | 2900×4900 | 国产 | 台 |  | 2 | 2 | 42 | 84 |  |  |  |  | 预留
17 | 2-17 | 卧式加工中心 | HS4-4R |  | 2900×4900 | 国产 | 台 |  | 2 | 2 | 48 | 96 |  |  |  |  | 预留
18 | 3-1 | 数控镗床 | TKP6111 | TKP6111 | 6800×7200 | 国产 | 台 |  | 4 | 4 | 30 | 120 |  |  |  |  | 预留
19 | 3-2 | 数控镗床 | TKP6513 | TKP6513 | 7600×8000 | 国产 | 台 |  | 4 | 4 | 35 | 140 |  |  |  |  | 预留
20 | 3-3 | 数控立式车床 | CK5116 | CK5116 | 6000×7000 | 国产 | 台 |  | 6 | 6 | 75 | 450 |  |  |  |  | 预留
21 | 3-4 | 数控立式车床 | CK5135 | CK5135 | 7000×6000 | 国产 | 台 |  | 2 | 2 | 110 | 220 |  |  |  |  | 预留
22 | 3-5 | 数控龙门铣镗床 | XK2420 | XK2420 | 1800×9000 | 国产 | 台 | 2 |  | 2 | 135 | 270 |  |  |  |  | 搬迁
23 | 3-6 | 数控滚齿机 | M6 | M6 | 4900×2900 | 国产 | 台 |  | 2 | 2 | 5 | 10 |  |  |  |  | 预留
24 | 3-7 | 数控滚齿机 | M12.5 | M12.5 | 4900×2900 | 国产 | 台 |  | 2 | 2 | 18 | 36 |  |  |  |  | 预留
25 | 3-8 | 万能外圆磨床 | M1432 | M1432 | 4900×2900 | 国产 | 台 |  | 2 | 2 | 7.5 | 15 |  |  |  |  | 预留
26 | 3-9 | 平面磨床 | M7150 | M7150 | 4900×2900 | 国产 | 台 |  | 2 | 2 | 20 | 40 |  |  |  |  | 预留
27 | 3-10 | 数控卧式车床 | CW61125 |  | 20000×3000 | 国产 | 台 |  | 2 | 2 | 55 | 110 |  |  |  |  | 预留 |  |  | 氧气0.7MPa，40m3/h;燃气0.07MPa，8m3/h
28 |  | 桥式起重机 |  | Gn＝20t/5t，S=16.5m，H=12m，A5 |  | 国产 | 台 |  | 2 | 2 | 27 | 54 |  | 75 | 150 | 不招标，自制 | 新增
29 |  | 桥式起重机 |  | Gn＝10t，S=16.5m，H=12m，A5 |  | 国产 | 台 |  | 2 | 2 | 14 | 28 |  | 35 | 70 |  | 新增
30 |  | 桥式起重机 |  | Gn＝5t，S=16.5m，H=12m，A5 |  | 国产 | 台 |  | 2 | 2 | 12 | 24 |  | 20 | 40 |  | 新增
31 |  | 桥式起重机 |  | Gn＝32t/5t，S=22.5m，H=12m，A5 |  | 国产 | 台 |  | 2 | 2 | 37 | 74 |  | 100 | 200 | 不招标，自制 | 新增
32 |  | 桥式起重机 |  | Gn＝20t/5t，S=22.5m，H=12m，A5 |  | 国产 | 台 |  | 2 | 2 | 27 | 54 |  | 75 | 150 | 不招标，自制 | 新增
33 |  | 桥式起重机 |  | Gn＝10t，S=22.5m，H=12m，A5 |  | 国产 | 台 |  | 2 | 2 | 14 | 28 |  | 35 | 70 |  | 新增
34 |  | 低压电动平板车 |  | 20t |  | 国产 | 台 |  | 3 | 3 | 10 | 30 |  | 15 | 45 |  | 新增
|  | 小计 | [5 empty] | 21 | 103 | 124 |  | 3589.3 |  |  | 725
四 |  | 重型设备制造区
1 | 4-1 | 数控落地五轴加工中心 |  | UN FORCE-6C-3 | 16000×9300 | 进口 | 台 |  | 1 | 1 | 125 | 125 |  |  |  |  | 预留
2 | 4-2 | 数控龙门五轴加工中心 |  | CMS30/10000 | 12000×9000 | 进口 | 台 |  | 1 | 1 | 230 | 230 |  |  |  |  | 预留
3 | 4-3 | 数控龙门五轴加工中心 |  | CMS30/20000 | 21500×9000 | 进口 | 台 |  | 1 | 1 | 560 | 560 |  |  |  |  | 预留
4 | 4-4 | 数控重型车床 |  | CK61200×16000 | 16000×3000 | 国产 | 台 | 1 |  | 1 | 110 | 110 |  |  |  |  | 搬迁
5 | 4-5 | 数控落地式镗铣床 |  | TK6916 | 16000×3000 | 国产 | 台 | 2 |  | 2 | 180 | 360 |  |  |  |  | 搬迁
6 | 4-6 | 数控落地式镗铣床 |  | TK6920 | 16000×3000 | 国产 | 台 |  | 1 | 1 | 180 | 180 |  |  |  |  | 预留
7 |  | 桥式起重机 |  | Gn＝100t/20t，S=31m，H=25m |  | 国产 | 台 |  | 2 | 2 | 176 | 352 |  | 420 | 840 | 不招标，自制 | 新增
8 |  | 桥式起重机 |  | Gn＝50t/10t，S=29.6m，H=18m |  | 国产 | 台 |  | 2 | 2 | 52.5 | 105 |  | 200 | 400 | 不招标，自制 | 新增
9 |  | 桥式起重机 |  | Gn＝32t/5t，S=29.6m，H=18m |  | 国产 | 台 |  | 3 | 3 | 37 | 111 |  | 100 | 300 | 不招标，自制 | 新增
10 |  | 低压电动平板车 |  | 50t |  | 国产 | 台 |  | 3 | 3 | 10 | 30 |  | 45 | 135 | 公开招标 | 新增
|  | 小计 | [5 empty] | 3 | 14 | 17 |  | 2163 |  |  | 1675
|  | 合计 | [5 empty] | 28 | 152 | 180 |  | 9194.3 |  |  | 2660
|  | 项目负责人： |  | 审 核： |  |  | 校对： |  |  |  | 设计： |  |  | 日期： | 2016.7
2800
4500
800
1200
|  |  | 2808 |  | 866
300
756
[5 empty] | 300 | [5 empty] | 5322
[5 empty] | 200 | [5 empty] | 12692
[5 empty] | 380 | [5 empty] | 12108
[5 empty] | 1160 | [5 empty] | 1187
11535

## Sheet1
1260
450
450
908 | 7.43 | 8 | 92.88%
936 | 5.87 | 6 | 97.83%
520 | 22.54 | 23 | 98%
516 | 3.13 | 4 | 78.25%
180
180
432
710
300
750
500
2800
2800