## 总概
附表1-1 | [26 empty] | 440.832 |  | 440.832 | 123.5496
总 概 算 表
项目名称:武船重型工程股份有限公司双柳基地桥梁区办公楼及珠港澳大桥生产设备建设项目 | [17 empty] | 单位：万元、万美元
序 号 | 总图 编号 | 工程项目和费用名称 | 建筑面积(m2) |  | 建 筑 工 程 | [7 empty] | 设备工程 |  |  | 安装 工程 | 其他 费用 | 工具器 具及生 产家具 | 合计 | 外汇 额度
|  |  | 新建 | 改造 | 建筑物 | 构筑物 | 设备 基础 | 给排水 | 采暖 通风 | 动力 工程 | 电气 工程 | 小计 | 公用 设备 | 工艺 设备 | 小计 |  |  |  | 合计
第一部分：工程费用项目
一、生产性项目
| 2601# | 综合办公楼 | 12222.11 |  | 4265.5875 |  |  | 137.637 | 269.6962 |  | 274.9591 | 4947.8797 | 650.23 |  | 650.23 |  |  |  | 5598.1097 |  | #REF! | #REF! | #REF! | #REF! | #REF! | #REF! | 0.40483 | 0.45803
|  | 珠港澳大桥生产设备 |  |  |  |  | 158.778 |  |  |  |  | 158.778 |  | 10027.155 | 10027.155 | 77.7795 |  |  | 10263.7125
[12 empty] | 0 |  |  | 0 |  |  |  | 0
|  | 小 计 | 12222.11 | 0 | 4265.5875 | 0 | 158.778 | 137.637 | 269.6962 | 0 | 274.9591 | 5106.6577 | 650.23 | 10027.155 | 10677.385 | 77.7795 | 0 | 0 | 15861.8222 | 0 | #REF! | #REF! | #REF! | #REF! | #REF! | #REF!
|  | 二、总图设施项目 | [16 empty] | 0
1 |  | 道路、广场 |  |  | 102.544 | [6 empty] | 102.544 | [6 empty] | 102.544
2 |  | 绿化 |  |  | 30.46 | [6 empty] | 30.46 | [6 empty] | 30.46
3 |  | 室外给排水工程 | [5 empty] | 35.4543 |  |  |  | 35.4543 | [6 empty] | 35.4543
4 |  | 室外电气工程 | [8 empty] | 29.0119 | 29.0119 | [6 empty] | 29.0119
|  | 小 计 | 0 | 0 | 133.004 | 0 | 0 | 35.4543 | 0 | 0 | 29.0119 | 197.4703 | 0 |  | 0 |  |  |  | 197.4703
|  | 第一部分合计 | 12222.11 | 0 | 4398.5915 | 0 | 158.778 | 173.0913 | 269.6962 | 0 | 303.971 | 5304.1279 | 650.23 | 10027.155 | 10677.385 | 77.7795 | 0 | 0 | 16059.2924 | 0 | #REF! | #REF! | #REF! | #REF! | #REF! | #REF! |  | 16059.2924
第二部分：其他费用
1 |  | 建设单位管理费 | [14 empty] | 175.4 |  | 175.4
2 |  | 前期工作费 | [14 empty] | 75.405 |  | 75.405
3 |  | 工程建设监理费 | [14 empty] | 128.4636 |  | 128.4636
4 |  | 工程设计费 | [14 empty] | 358.9254 |  | 358.9254 | [7 empty] | 5381.9074 | 6032.1374
5 |  | 施工图审查费 | [14 empty] | 17.9463 |  | 17.9463 | [7 empty] | 6032.1374
6 |  | 工程勘察费 | [14 empty] | 18.3332 |  | 18.3332
7 |  | 招标代理服务费 | [14 empty] | 79 |  | 79
8 |  | 环境评价收费 | [14 empty] | 16.6412 |  | 16.6412
9 |  | 劳动安全卫生评价费 | [14 empty] | 22.4 |  | 22.4
|  | 第二部分小计 | [14 empty] | 892.5146 |  | 892.5146
|  | 第一、二部分合计 | 12222.11 | 0 | 4398.5915 | 0 | 158.778 | 173.0913 | 269.6962 | 0 | 303.971 | 5304.1279 | 650.23 | 10027.155 | 10677.385 | 77.7795 | 892.5146 | 0 | 16951.8071 | 0 | #REF! | #REF! | #REF! | #REF! | #REF! | #REF!
|  | 第三部分：基本预备费 | [14 empty] | 848.2025 |  | 848.2025
第四部分：动态投资
1 |  | 综合预备费(动态预备费)
2 |  | 建设期贷款利息 | [14 empty] | 0 |  | 0
3 |  | 固定资产投资方向调节税
|  | 动态投资合计 | [14 empty] | 0 |  | 0
|  | 建设项目总投资 | 12222.11 | 0 | 4398.5915 | 0 | 158.778 | 173.0913 | 269.6962 | 0 | 303.971 | 5304.1279 | 650.23 | 10027.155 | 10677.385 | 77.7795 | 1740.7171 | 0 | 17800.0096 | 0
[19 empty] | 17800 | 0.14791
| 序号 | 工程费名称 | 投资额 (万元) | 占投资数（%） | 其中外汇（万美元） | [12 empty] | 0.61216 | -0.0095808 | [7 empty] | 0.055576
| 1 | 建筑工程费 | 5304.1279 | 29.8%
| 2 | 设备工程费 | 10677.385 | 59.99% | [23 empty] | 9392.7694
| 3 | 安装工程费 | 77.7795 | 0.437%
| 4 | 工程建设其他费用 | 892.5146 | 5.014%
| 5 | 基本预备费 | 848.2025 | 4.765%
|  | 合 计 | 17800.0096 | 100% | 0

## 其他
附表1-2
其它费用估算表
序号 | 工程或费用名称 | 收费依据 | 单位 | 单位指标 | 计算基数 | 投资 （万元）
一 | 其他费用 |  |  |  |  | 892.5146
1 | 建设单位管理费 | 财建[2002]394号文 | 万元 |  | 17800 | 175.4
2 | 前期工作费 | 计价格[1999]1283号文 | 万元 | 插入法 | 17800 | 75.405
3 | 工程建设监理费 | 发改价格[2007]670号文 | 万元 | 插入法 | 5381.9074 | 128.4636
4 | 工程设计费 | 计价格[2002]10号文 | 万元 | 插入法 | 16059.2924 | 358.9254 | 6032.1374
5 | 施工图审查费 | 发改价格[2011]534号文 | 万元 | 5% | 358.9254 | 17.9463
6 | 工程勘察费 | 计价格[2002]10号文 | 万元 | 15元/m2 | 12222.11 | 18.3332 | 工程 | 公用设备 | 工艺设备
7 | 招标代理服务费 | 计价格[2002]1980号文 | 万元 |  |  | 79 | 24171.334 | 3057.035
8 | 环境评价收费 | 计价格[2002]125号文 | 万元 |  | 17800 | 16.6412
9 | 劳动安全卫生评价费 | 地方有关规定 | 万元 |  |  | 22.4
二 | 基本预备费 | 科工法［2005］496号 |  | 5.004% | 16951.8071 | 848.2025
| 合计 |  |  |  |  | 1740.7171

## 工艺设备
附表1-3
工艺设备明细及概算表
序号 | 设备名称 | 设 备 购 置 费 | [6 empty] | 安装 调试费 | 设备 基础费 | 备注
|  | 设备价格(万元、万美元) |  | 关税 增值税 | 进口 费用 | 国内 运杂费 | 合价 | 其中： 外币
|  | 共计 | 其中外汇
一 | 板单元生产线 | 0 | 0
（一） | 钢材预处理生产线 | 0 | 0 |  |  |  | 0
1.1 | 钢板矫平机 | 993.6 | 0 |  |  | 59.616 | 1053.216 |  |  | 29.808
（二） | 下料切割生产线 | 0 | 0 |  |  |  | 0
1 | 数控等离子切割机 | 92.2 | 0 |  |  | 5.532 | 97.732 |  |  | 2.766
2 | 数控火焰切割机 | 95.6 | 0 |  |  | 5.736 | 101.336 |  |  | 2.868
3 | 门式多头火焰切割机 | 103.5 | 0 |  |  | 6.21 | 109.71 |  |  | 3.105
4 | 数控划线号料机 | 98.6 | 0 |  |  | 5.916 | 104.516 |  |  | 2.958
（三） | U肋生产线 | 0 | 0 |  |  |  | 0
1 | 坡口铣边机 | 240 | 0 |  |  | 14.4 | 254.4 |  |  | 7.2
2 | 双头坡口铣边机 | 70 | 0 |  |  | 4.2 | 74.2 |  |  | 2.1
3 | R2倒角机 | 40 | 0 |  |  | 2.4 | 42.4 |  |  | 1.2
4 | U肋板矫平机 | 90 | 0 |  |  | 5.4 | 95.4 |  |  | 2.7
5 | 数控多边坡口成型机 | 372 | 0 |  |  | 22.32 | 394.32 |  | 29.76
6 | 双台联动电液伺服数控折弯机 | 404.5 | 0 |  |  | 24.27 | 428.77
（四） | U肋板单元生产线 | 0 | 0 |  |  |  | 0
1 | U肋端口栓孔定位装置 | 55.9 | 0 |  |  | 3.354 | 59.254
2 | 移动式U肋装配机 | 222.4 | 0 |  |  | 13.344 | 235.744
3 | U肋龙门焊接系统 | 838.7 | 0 | 0 | 0 | 50.322 | 889.022 | 0 | 0 | 25.161 | 0
1 | U肋龙门焊接机 | 718.7 | 0 |  |  | 43.122 | 761.822 |  |  | 21.561
2 | 逆变埋弧自动焊机 | 120 | 0 |  |  | 7.2 | 127.2 |  |  | 3.6
4 | U肋板单元机械滚压矫正机 | 417.9 | 0 |  |  | 25.074 | 442.974 |  |  | 12.537
5 | 底板对齐装配胎架 | 78.8 | 0 |  |  | 4.728 | 83.528
6 | U肋反变形焊接系统 | 686.4 | 0 | 0 | 0 | 41.184 | 727.584 | 0 | 0 | 0
1 | 可调式液压反变形胎架 | 446.4 | 0 |  |  | 26.784 | 473.184
2 | CO2气体保护焊机 | 240 | 0 |  |  | 14.4 | 254.4
（五） | 板肋板单元生产线 | 0 | 0 |  |  |  | 0
1 | 钢板对齐装配胎架 | 40.4 | 0 |  |  | 2.424 | 42.824
2 | 板肋定位装置 | 24.2 | 0 |  |  | 1.452 | 25.652
3 | 移动式板肋装配机 | 289.9 | 0 |  |  | 17.394 | 307.294
4 | 板肋板单元对齐压紧焊接胎架 | 80.8 | 0 |  |  | 4.848 | 85.648
5 | 十头双丝双边板肋龙门焊接机 | 485.3 | 0 |  |  | 29.118 | 514.418 |  |  | 14.559
6 | 板肋板单元机械滚压矫正机 | 445.1 | 0 |  |  | 26.706 | 471.806 |  |  | 13.353
（六） | 横隔板单元件生产线 | 0 | 0 |  |  |  | 0
1 | 钢板对齐装配胎架 | 56.7 | 0 |  |  | 3.402 | 60.102
2 | 焊机存放移动龙门架 | 232.8 | 0 |  |  | 13.968 | 246.768 |  |  | 6.984
3 | 压点可移动油压矫正机 | 310.5 | 0 |  |  | 18.63 | 329.13 |  |  | 9.315
4 | 横隔板焊接机器人系统 | 475 | 0 |  |  | 28.5 | 503.5 |  |  | 14.25
（七） | T型梁单元件生产线 | 0 | 0 |  |  |  | 0
1 | T型梁装焊矫正机 | 51.8 | 0 |  |  | 3.108 | 54.908 |  |  | 1.554
（八） | 钢塔生产线 | 0 | 0 |  |  |  | 0
1 | 数控落地铣镗床 | 698.5 | 0 |  |  | 41.91 | 740.41
2 | 龙门数控钻床 | 212 | 0 |  |  | 12.72 | 224.72 |  |  | 6.36
3 | 铣镗床加工调整平台 | 204 | 0 |  |  |  | 204
4 | 摇臂转床 | 20 | 0 |  |  | 1.2 | 21.2
5 | 桥式起重机220t | 330 | 0 |  |  |  | 330 |  | 33
（九） | 焊接切割小型设备 | 0 | 0 |  |  |  | 0
1 | 全位置焊接小车 | 20 | 0 |  |  |  | 20
2 | 半自动切割机 | 40.02 | 0 |  |  |  | 40.02
3 | 全位置切割机 | 20 | 0 |  |  |  | 20
0 | 0 | 0 | 0 |  |  |  | 0
0 | 小 计 | 8937.12 | 0 | 0 | 0 | 499.386 | 9436.506 | 0 | 62.76 | 158.778
0 | 0 | 0 | 0 |  |  |  | 0
二 | 测量设备 | 0 | 0 |  |  |  | 0
1 | 油漆干膜测厚仪 | 5 | 0 |  |  |  | 5
2 | 激光经纬仪 | 10 | 0 |  |  |  | 10
3 | 电子全站仪 | 69.999 | 0 |  |  |  | 69.999
4 | 拉拔（附着力测试）仪 | 2 | 0 |  |  |  | 2
5 | 露点测试仪 | 3 | 0 |  |  |  | 3
0 | 0 | 0 | 0 |  |  |  | 0
0 | 小 计 | 89.999 | 0 | 0 | 0 | 0 | 89.999 | 0 | 0 | 0
0 | 0 | 0 | 0 |  |  |  | 0
三 | 监控设备 | 0 | 0 |  |  |  | 0
1 | 监控系统
1 | 红外摄像头 | 24.4 | 0 |  |  |  | 24.4
2 | 摄像头电源 | 14.64 | 0 |  |  |  | 14.64
3 | 红外摄像头支架 | 0.61 | 0 |  |  |  | 0.61
4 | 一体化摄像机 | 48.8 | 0 |  |  |  | 48.8
5 | 红外灯板 | 12.2 | 0 |  |  |  | 12.2
6 | 重型云台 | 12.2 | 0 |  |  |  | 12.2
7 | 摄像机外壳 | 6.1 | 0 |  |  |  | 6.1
8 | 解码器 | 12.2 | 0 |  |  |  | 12.2
9 | 光端机 | 161.04 | 0 |  |  |  | 161.04
10 | 防水终端箱 | 20 | 0 |  |  |  | 20
11 | 云台支架 | 3.66 | 0 |  |  |  | 3.66
12 | 熔纤盒 | 2 | 0 |  |  |  | 2
13 | 法兰盘 | 1.2 | 0 |  |  |  | 1.2
14 | 视频编码器 | 48 | 0 |  |  |  | 48
15 | 硬盘录像机 | 8 | 0 |  |  |  | 8
16 | 操作台 | 3.2 | 0 |  |  |  | 3.2
17 | 显示器 | 15 | 0 |  |  |  | 15
18 | 交换机 | 0.4 | 0 |  |  |  | 0.4
19 | 距阵 | 9.6 | 0 |  |  |  | 9.6
20 | 距阵键盘 | 2.4 | 0 |  |  |  | 2.4
21 | 辅材及安装件 | 95 | 0 |  |  |  | 95
0 | 0 | 0 | 0 |  |  |  | 0
0 | 小 计 | 500.65 | 0 | 0 | 0 | 0 | 500.65 | 0 | 15.0195 | 0
0 | 0 | 0 | 0 |  |  |  | 0
0 | 总 计 | 9527.769 | 0 | 0 | 0 | 499.386 | 10027.155 | 0 | 77.7795 | 158.778 | 0

## 公用设备表
附表1-4
公 用 设 备 表
单位：万元
序号 | 名称 | 规格型号 | 单位 | 数量 | 单价 | 合价 | 备注
一 | 电气工程
强电工程
1 | 变压器 | SCB11-630/10/0.4KV | 台 | 2 | 18 | 36
2 | 高压开关柜 | HXGN15-12 | 台 | 4 | 10 | 40
3 | 抽屉式低压配电柜 | GCS-12 | 台 | 9 | 4 | 36
弱电工程
1 | 综合布线系统 | 209点 | 套 | 1 | 62.7 | 62.7
2 | 火灾自动报警系统 | 326点 | 套 | 1 | 65.2 | 65.2
| 小计 |  |  |  |  | 239.9
二 | 暖通、空调工程
1 | 离心风机箱 | 型号：HYPA15-15A-II 风量：7700m3/h；全压：320Pa 功率：1.5KW 噪声：60dB(A ) | 台 | 1 | 0.8 | 0.8
2 | 斜流风机 | 型号：GXF-7-A 风量：13952m3/h 风压：457Pa 功率：3kW | 台 | 2 | 1 | 2
3 | 混流风机 | 型号：HL3-2A-2.5A 风量：1341m3/h；转速：1450r/min 全压：79Pa 功率：0.55KW | 台 | 1 | 0.15 | 0.15
4 | 混流风机 | 型号：PYHL3-2AI-3.5A 风量：3680m3/h；转速：1450r/min 全压：154Pa 功率：0.55KW | 台 | 1 | 0.3 | 0.3
5 | 混流风机 | 型号：HL3-2AI-3A 风量：1411m3/h；转速：960r/min 全压：56Pa 功率：0.75KW | 台 | 1 | 0.15 | 0.15
6 | 斜流风机 | 型号：GXF-4-A 风量：4014m3/h；转速：1450r/min 全压：218Pa 功率：0.37KW | 台 | 2 | 0.5 | 1
7 | 风机盘管 | 型号:FP-34;中档风量:270m3/h ; 中档冷量：1700W;中档热量：2720W 电量：41W 噪声：39dB(A) | 台 | 30 | 0.12 | 3.6
8 | 风机盘管 | 型号:FP-51;中档风量:400m3/h 中档冷量：2295W;中档热量：3570W 电量：51W 噪声：41dB(A) | 台 | 29 | 0.15 | 4.35
9 | 风机盘管 | 型号:FP-68;中档风量:540m3/h;中档冷量：3096W;中档热量：4644W 电量：71W 噪声：43dB(A) | 台 | 171 | 0.16 | 27.36
10 | 风机盘管 | 型号:FP-85 ;中档风量:680m3/h ; 中档冷量：3870W;中档热量：5848W 电量：87W 噪声：45dB(A) | 台 | 8 | 0.17 | 1.36
11 | 风机盘管 | 型号:FP-102 ;中档风量:810m3/h; 中档冷量：4816W;中档热量：7052W 电量：101W 噪声：46dB(A) | 台 | 12 | 0.18 | 2.16
12 | 风机盘管 | 型号:FP-136 ;中档风量:1080m3/h; 中档冷量：6192W;中档热量：9288W 电量：138W 噪声：47dB(A) | 台 | 41 | 0.2 | 8.2
13 | 分体空调 | 制热量：3.0Kw 制冷量：2.5Kw;功率：2.0Kw(220V/50Hz) | 台 | 3 | 0.5 | 1.5
14 | 恒温恒湿空调 | 型号：HF12N;制冷量：12.6Kw 风量：3000m\/h ；功率：5.4Kw；空调室外机（室内外机高差35.80m） | 台 | 1 | 2.5 | 2.5 |  | 2.1
15 | 热泵机组 | 型号：LSRF280 ；制冷量：279kW 制热量：297kW ；夏季供回水温度：7/12℃ ；冬季供回水温度：45/40℃ | 台 | 4 | 35 | 140
16 | 循环水泵 | 型号：CDL110-20 ；流量：110m3/h；扬程：28m 电量：15Kw | 台 | 3 | 1.5 | 4.5
17 | 补水泵 | 型号：CDL2-14 流量：2m3/h ；扬程：55m 电量：2.0Kw | 台 | 2 | 0.6 | 1.2
18 | 软化水处理器 | 型号：TRB-250 处理量：1-2m3/h | 台 | 1 | 1.5 | 1.5
19 | 软化水箱 | 外形尺寸：1400X1400X1200 | 台 | 1 | 1 | 1
20 | 定压罐 | 型号：SN800-1.0；调节容积：0.26m3 总容积：0.86m3 | 台 | 1 | 1 | 1
21 | 新风机组 | 型号：QGK-D-10-H ；送风风量：1000m3/h 6排表冷器冷量：9.6Kw ；水量：1.66m\/h 送风功率：0.2Kw | 台 | 1 | 0.6 | 0.6
22 | 新风机组 | 型号：QGK-D-20-H；送风风量：2000m3/h 6排表冷器冷量：19.3Kw ；水量：3.31m\/h 送风功率：0.7Kw | 台 | 1 | 0.8 | 0.8
23 | 全热交换器新风机组 | 型号：QGK-D-25-H;送风风量：2500m3/h 回风风量：2000m\/h ;水量：3.31m3/h 送风功率：0.7Kw | 台 | 1 | 1 | 1
24 | 全热交换器新风机组 | 型号：QGK-D-30-H;送风风量：3000m3/h 回风风量：2400m3/h ；6排表冷器冷量：30.7Kw 水量：5.29m3/h ;送风功率：2.2Kw 排风功率：0.5Kw | 台 | 8 | 1.2 | 9.6
25 | 全热交换器新风机组 | 型号：QGK-D-35-H;送风风量：3500m3/h 回风风量：2800m\/h ;6排表冷器冷量：34.6Kw 水量：5.94m\/h | 台 | 2 | 1.5 | 3
26 | 壁式轴流风机 | 型号：SPF2.5-Z 风量：1000m3/h ;全压：52Pa 功率：0.06KW 噪声：60dB(A) | 台 | 1 | 0.2 | 0.2
27 | 壁式轴流风机 | 型号：SPF2.5-Z 风量：2000m3/h ; 全压：216Pa 功率：0.37KW 噪声：72dB(A) | 台 | 1 | 0.3 | 0.3
28 | 斜流风机 | 型号：GXF-8-A 转速：960r/min ;风量：19245m\/h 全压：344Pa ;功率：3.0KW;噪声：81dB(A) | 台 | 2 | 1.2 | 2.4
29 | 斜流风机 | 型号：GXF-9-B 转速：720r/min ; 风量：25138m\/h 全压：464Pa;功率：5.5KW;噪声：81dB(A) | 台 | 2 | 1.5 | 3
30 | 斜流风机 | 型号：GXF-8-B 转速：720r/min;风量：18359m\/h 全压：596Pa ; 功率：5.5KW 噪声：79dB(A) | 台 | 1 | 1 | 1
31 | 斜流风机 | 型号：GXF-5.5-A 转速：1450r/min;风量：8035m\/h 全压：313Pa ;功率：1.5KW 噪声：85dB(A) | 台 | 1 | 0.8 | 0.8
| 小计 |  |  |  |  | 227.33 |  | 185.999
三 | 给排水工程
1 | 变频给水设备 | 80ZWG2/APV12-50； APV12-50；Q=3.4L/s H=50m N=3.0KW | 套 | 1 | 1.2 | 1.2
1 | 潜污泵 | 80YW70-14 Q=20L/s H=14 m N=5.5kW | 台 | 2 | 0.9 | 1.8
| 小计 |  |  |  |  | 3
四 | 电梯 | 13/13 | 部 | 3 | 60 | 180
| 合计 |  |  |  |  | 650.23 |  | 650.23

## 新增工艺设备
附表2
新 增 工 艺 设 备 表
项目名称：武船重型工程股份有限公司双柳桥区办公楼及珠港澳大桥生产设备建设项目 | [5 empty] | 单位：万元、万美元
序号 | 设 备 名 称 | 规格型号或参考型号 及其主要技术（性能）指标 | 国别 | 单位 | 数量 | 设 备 价 格 |  |  | 招标情况 | 备注
[6 empty] | 单价 | 合计 | 其中外汇
一 | 板单元生产线
（一） | 钢材预处理生产线
1.1 | 钢板矫平机 | 加工板厚10-40mm 最大板宽4500mm，数控七辊 | 国产 | 台 | 1 | 993.6 | 993.6 |  | 不招标 | 非标集成
（二） | 下料切割生产线
1 | 数控等离子切割机 | 30x6000x40000,自动编程、自动划线、坡口开制、喷码打标 | 国产 | 台 | 1 | 92.2 | 92.2
2 | 数控火焰切割机 | 100x6000x40000,自动编程、自动划线、坡口开制、喷码打标 | 国产 | 台 | 2 | 47.8 | 95.6
3 | 门式多头火焰切割机 | 100x6000x40000,横向割炬2付、纵向割炬15付 | 国产 | 台 | 3 | 34.5 | 103.5 |  | 不招标 | 非标集成
4 | 数控划线号料机 | 6000x40000,自动编程、自动划线、喷码打标 | 国产 | 台 | 2 | 49.3 | 98.6
（三） | U肋生产线
1 | 坡口铣边机 | 双45°坡口 宽度100-500mm | 国产 | 台 | 1 | 240 | 240 |  | 不招标 | 非标集成
2 | 双头坡口铣边机 | 最大长度15m 最大宽度5000m | 国产 | 台 | 1 | 70 | 70 |  | 不招标 | 非标集成
3 | R2倒角机 | 宽度100-500mm 速度10m/min | 国产 | 台 | 1 | 40 | 40 |  | 不招标 | 非标集成
4 | U肋板矫平机 | 矫平厚度4-16mm 最大宽度1100mm | 国产 | 台 | 1 | 90 | 90 |  | 不招标 | 非标集成
5 | 数控多边坡口成型机 | 最大加工长度：17000mm，最大加工板料宽度： 1100mm，最大加工板料厚度：10mm | 国产 | 台 | 1 | 372 | 372 |  | 不招标 | 非标集成
6 | 双台联动电液伺服数控折弯机 | 最大加工长度：18000m，最大加工板料厚度：12mm | 国产 | 台 | 1 | 404.5 | 404.5 |  | 不招标 | 非标集成
（四） | U肋板单元生产线
1 | U肋端口栓孔定位装置 | 轨距4500×2000，前后移动范围500 | 国产 | 套 | 2 | 27.95 | 55.9
2 | 移动式U肋装配机 | 轨距6000×40000,总压力15t,行走速度10m/min | 国产 | 台 | 2 | 111.2 | 222.4 |  | 不招标 | 非标集成
3 | U肋龙门焊接系统 |  |  | 套 | 1 |  | 838.7 |  | 不招标 | 非标集成
1 | U肋龙门焊接机 | 轨距6000×40000,行走速度V=10m/min 焊接速度V=250-1000mm/min | 国产 | （台） | 4 | 179.675 | 718.7
2 | 逆变埋弧自动焊机 | 1250A | 国产 | （台） | 30 | 4 | 120 |  | 不招标 | 非标集成
4 | U肋板单元机械滚压矫正机 | 工作速度6m/min,上辊矫正力100吨/个，前后各15米输送辊道 | 国产 | 台 | 1 | 417.9 | 417.9 |  | 不招标 | 非标集成
5 | 底板对齐装配胎架 | 轨距5000×40000,每隔4米放置一个侧边对齐装置 | 国产 | 套 | 2 | 39.4 | 78.8
6 | U肋反变形焊接系统 |  |  |  | 1 |  | 686.4
1 | 可调式液压反变形胎架 | 正后方向倾斜0～±30° | 国产 | （套） | 8 | 55.8 | 446.4 |  | 不招标 | 非标集成
2 | CO2气体保护焊机 | 500A | 国产 | （台） | 200 | 1.2 | 240 |  | 不招标 | 非标集成
（五） | 板肋板单元生产线
1 | 钢板对齐装配胎架 | 轨距5000×40000，每隔4m放置一个侧边对齐压紧装置 | 国产 | 套 | 1 | 40.4 | 40.4
2 | 板肋定位装置 | 轨距4500，前后行程500mm | 国产 | 套 | 2 | 12.1 | 24.2
3 | 移动式板肋装配机 | 轨距6000×20000，行走速度V=2-10m/min，多根板肋双面自动点焊 | 国产 | 台 | 2 | 144.95 | 289.9 |  | 不招标 | 非标集成
4 | 板肋板单元对齐压紧焊接胎架 | 每隔3m放置一个侧边对齐压紧装置，行程2000mm | 国产 | 套 | 1 | 80.8 | 80.8
5 | 十头双丝双边板肋龙门焊接机 | 行走速度V=10m/min，双丝焊，焊接速度V=250-1000mm/min | 国产 | 台 | 2 | 242.65 | 485.3 |  | 不招标 | 非标集成
6 | 板肋板单元机械滚压矫正机 | V=6m/min,矫正力100吨/个，前后辊道各15米 | 国产 | 台 | 1 | 445.1 | 445.1 |  | 不招标 | 非标集成
（六） | 横隔板单元件生产线
1 | 钢板对齐装配胎架 | 主要由450×450梅花排放的活动套管组成，一侧面设有板边定位死挡和钢板压紧装置 | 国产 | 套 | 1 | 56.7 | 56.7
2 | 焊机存放移动龙门架 | 行走速度V=10m/min | 国产 | 套 | 4 | 58.2 | 232.8 |  | 不招标 | 非标集成
3 | 压点可移动油压矫正机 | V=6m/min,矫正力100吨/个，前后辊道各15米 | 国产 | 台 | 1 | 310.5 | 310.5 |  | 不招标 | 非标集成
4 | 横隔板焊接机器人系统 | 行走速度V=10m/min，焊接速度V=250-600mm/min，龙门架结构，配置适宜用于中厚板弧焊的六轴焊接机器人，精确稳定的控制系统，重复定位精度±0.1mm | 国产 | 套 | 1 | 475 | 475 |  | 不招标 | 非标集成
（七） | T型梁单元件生产线
1 | T型梁装焊矫正机 | 腹板高度200-1500mm 厚度8-20mm 翼缘板宽度200-800mm 厚度8-30mm 焊接速度V=400-1000mm/min | 国产 | 台 | 1 | 51.8 | 51.8
（八） | 钢塔生产线
1 | 数控落地铣镗床 | 立柱行程14m 给进范围0-6000mm 主动力头功率71KW | 国产 | 台 | 1 | 698.5 | 698.5 |  | 不招标 | 非标集成
2 | 龙门数控钻床 | Φ60×5000×10000 | 国产 | 台 | 1 | 212 | 212 |  | 不招标 | 非标集成
3 | 铣镗床加工调整平台 | 垂直顶升力200吨*6个 行程200mm 水平调整力100吨 行程150mm | 国产 | 台 | 1 | 204 | 204 |  | 不招标 | 非标集成
4 | 摇臂转床 | 最大钻孔直径：50mm | 国产 | 台 | 2 | 10 | 20
5 | 桥式起重机220t | Gn=220t，S=25.5m，H=22m | 国产 | 台 | 1 | 330 | 330 |  | 不招标 | 非标自制
（九） | 焊接切割小型设备
1 | 全位置焊接小车 |  | 国产 | 台 | 10 | 2 | 20
2 | 半自动切割机 | 切割速度150-700mm/min 切割厚度5-30mm 角度0-45° | 国产 | 台 | 30 | 1.334 | 40.02
3 | 全位置切割机 | 切割速度150-800mm/min 切割厚度5-30mm | 国产 | 台 | 10 | 2 | 20
| 小 计 |  |  |  | 97 |  | 8937.12
二 | 测量设备
1 | 油漆干膜测厚仪 | 456FBS，4Hz | 国产 | 台 | 5 | 1 | 5
2 | 激光经纬仪 | J1 | 国产 | 台 | 5 | 2 | 10
3 | 电子全站仪 | ±0.5/1mm+1ppm | 国产 | 台 | 3 | 23.333 | 69.999
4 | 拉拔（附着力测试）仪 | X1003 | 国产 | 台 | 1 | 2 | 2
5 | 露点测试仪 |  | 国产 | 台 | 3 | 1 | 3
| 小 计 |  |  |  | 17 |  | 89.999
三 | 监控设备
1 | 监控系统 |  |  |  | 1 |  | 500.65 |  | 不招标 | 非标集成
1 | 红外摄像头 | 540线 | 国产 | 台 | 122 | 0.2 | 24.4
2 | 摄像头电源 | 12V，2A | 国产 | 台 | 122 | 0.12 | 14.64
3 | 红外摄像头支架 | BS201 | 国产 | 台 | 122 | 0.005 | 0.61
4 | 一体化摄像机 | 水平清晰度480，镜头3.6mm，有效像素44万 | 国产 | 台 | 122 | 0.4 | 48.8
5 | 红外灯板 | IWILL DB200 | 国产 | 台 | 122 | 0.1 | 12.2
6 | 重型云台 | IWILL YT361 | 国产 | 台 | 122 | 0.1 | 12.2
7 | 摄像机外壳 | BS101 | 国产 | 台 | 122 | 0.05 | 6.1
8 | 解码器 | 可扩充255个地址，对云台实现64至128个预置精确定位 | 国产 | 台 | 122 | 0.1 | 12.2
9 | 光端机 | 8位数字编码及无压缩式视频传输，自适应PAL、NTSC、SECAM视频制式 | 国产 | 台 | 488 | 0.33 | 161.04
10 | 防水终端箱 | BS408 | 国产 | 台 | 400 | 0.05 | 20
11 | 云台支架 | BS308 | 国产 | 台 | 122 | 0.03 | 3.66
12 | 熔纤盒 | BS301 | 国产 | 台 | 200 | 0.01 | 2
13 | 法兰盘 | IWILL F01 | 国产 | 台 | 400 | 0.003 | 1.2
14 | 视频编码器 | IWILL WS-6 | 国产 | 台 | 4 | 12 | 48
15 | 硬盘录像机 | 标配1000GB，最大可接8块大容量硬盘 | 国产 | 台 | 8 | 1 | 8
16 | 操作台 | 1200*800*700 | 国产 | 台 | 8 | 0.4 | 3.2
17 | 显示器 | 17寸，液晶 | 国产 | 台 | 50 | 0.3 | 15
18 | 交换机 | 4口 | 国产 | 台 | 8 | 0.05 | 0.4
19 | 距阵 | 输入通道32个，输出通道8个 | 国产 | 台 | 8 | 1.2 | 9.6
20 | 距阵键盘 | 201键距阵键盘 | 国产 | 台 | 8 | 0.3 | 2.4
21 | 辅材及安装件 | 线缆等辅材 | 国产 | 套 | 1 | 95 | 95
| 小 计 |  |  |  | 1 |  | 500.65
| 设备原值合计 |  |  |  | 115 |  | 9527.769
设备进口费合计
| 设备运杂费合计 | [5 empty] | 499.386
| 设备购置费合计 | [5 empty] | 10027.155
[6 empty] | 招 | 12749.65
[5 empty] | 356 |  | 9481.26
503.0766
9984.3366
Note on A2: User: 宋体16号字
Note on A3: User: 宋体12号字
Note on G3: User: 右靠齐

## 汇总表
单项工程投资构成表 | [10 empty] | 地上 | 地下
序号 | 工程费用名称 | 估算价值（万元） |  |  |  | 技术经济指标 |  |  | 现 | 31579.6 | 23152.8 | 8873
|  | 建筑工程 | 安装工程 | 公用设备 | 合计 | 数量 M2 | 单位价值 元/M2
一 | 工程费用
1 | 建筑装饰工程
1.1 | 建筑工程 | 2114.5793 |  |  | 2114.5793 | 12222.11 | 1730.1263
1.2 | 装饰工程 | 1295.4604 |  |  | 1295.4604 | 12222.11 | 1059.9319
1.3 | 精装工程 | 855.5477 |  |  | 855.5477 | 4277.7385 | 2000
| 小计 | 4265.5875 | 0 | 0 | 4265.5875 |  | 3490.0582
2 | 安装工程
2.1 | 给排水及消防工程 |  | 137.637 | 3 | 140.637 | 12222.11 | 115.0677 | 398.965 | 326.4289 |  |  | 530
2.2 | 暖通动力工程 |  | 269.6962 | 227.33 | 497.0262 | 12222.11 | 406.6615 | 842.67 | 689.4636 | 750 | 60.5364 | 750
2.3 | 电气工程 |  | 274.9591 | 239.9 | 514.8591 | 12222.11 | 421.2522 | 862 | 705.2792 | 700 | -5.2792 | 990
2.4 | 电梯工程 |  |  | 180 | 180
| 小计 | 0 | 682.2922 | 650.23 | 1332.5222 | 36666.33 | 1090.2555
| 合计 | 4265.5875 | 682.2922 | 650.23 | 5598.1097 |  | 4580.3136 |  | 4580.3136
| 建设期利息 | 1 | 2 | 3
| 6.55% | 20% | 40% | 40%
| 18740 | 3748 | 7496 | 7496 |  | 37480
1595.711 | 50% | 122.747 | 490.988 | 981.976
37480 | 37480 | 3748 | 11244 | 18740
自筹
| 50% | 3748 | 7496 | 7496
18740
| 建设期利息 | 1 | 2 | 3
| 6.55% | 20% | 40% | 40%
| 26236 | 5247.2 | 10494.4 | 10494.4
2233.9954 | 70% | 171.8458 | 687.3832 | 1374.7664
37480 | 37480 | 5247.2 | 15741.6 | 26236
自筹
| 30% | 2248.8 | 4497.6 | 4497.6
11244
| 建设期利息 | 1 | 2 | 3
| 6.55% | 20% | 40% | 40%
| 37480 | 7496 | 14992 | 14992
3191.422 | 100% | 245.494 | 981.976 | 1963.952
37480 | 37480 | 7496 | 22488 | 37480
自筹
| 0% | 0 | 0 | 0
0

## 土费
单位工程费用汇总表
工程名称：2601#土建工程 |  |  |  | 第 1 页 共 2 页
序号 | 费用名称 |  | 取费基数 |  | 费率 | 费用金额
1 | 建筑工程12层以上 |  | 建筑工程12层以上 |  |  | 21145793.49
一 | 分部分项工程费（含5%零星工程） |  | (人工费+材料费+未计价材料费+施工机具使用费)*1.05 |  |  | 13393177.16
1 | 人工费 |  | 人工费 |  |  | 2087434
2 | 材料费 |  | 材料费 |  |  | 9617986.57
3 | 未计价材料费 |  | 主材费
4 | 施工机具使用费 |  | 机械费 |  |  | 1049986.25
二 | 措施项目费 |  | 单价措施项目费+总价措施项目费 |  |  | 3570092.94
2.1 | 单价措施项目费 |  | 人工费+材料费+施工机具使用费 |  |  | 2887867.65
2.1.1 | 人工费 |  | 技术措施项目人工费 |  |  | 1901708.81
2.1.2 | 材料费 |  | 技术措施项目材料费 |  |  | 841205.19
2.1.3 | 施工机具使用费 |  | 技术措施项目机械费 |  |  | 144953.65
2.2 | 总价措施项目费 |  | 安全文明施工费+其它总价措施项目费 |  |  | 682225.29
2.2.1 | 安全文明施工费 |  | 人工费+施工机具使用费+人工费+施工机具使用费 |  | 12.51 | 648528.75
2.2.2 | 其它总价措施项目费 |  | 人工费+施工机具使用费+人工费+施工机具使用费 |  | 0.65 | 33696.54
三 | 总包服务费
四 | 企业管理费 |  | 人工费+施工机具使用费+人工费+施工机具使用费 |  | 23.84 | 1235885.32
五 | 利润 |  | 人工费+施工机具使用费+人工费+施工机具使用费 |  | 18.17 | 941947.83
六 | 规费 |  | 人工费+施工机具使用费+人工费+施工机具使用费 |  | 24.72 | 1281505.25
七 | 索赔与现场签证
八 | 不含税工程造价 |  | 分部分项工程费（含5%零星工程）+措施项目费+总包服务费+企业管理费+利润+规费+索赔与现场签证 |  |  | 20422608.5
九 | 税前包干项目 |  | 税前包干价
十 | 税金 |  | 不含税工程造价+税前包干价 |  | 3.5411 | 723184.99
十一 | 税后包干项目 |  | 税后包干价
十二 | 含税工程造价 |  | 不含税工程造价+税金+税前包干项目+税后包干项目 |  |  | 21145793.49
2 | 装饰工程 |  | 装饰工程 |  |  | 12954604.31
一 | 分部分项工程费（含5%零星工程） |  | (人工费+材料费+未计价材料费+施工机具使用费)*1.05 |  |  | 11125023
1 | 人工费 |  | 人工费 |  |  | 1500489.68
2 | 材料费 |  | 材料费 |  |  | 9060053.15
3 | 未计价材料费 |  | 主材费
4 | 施工机具使用费 |  | 机械费 |  |  | 34717.17
编制人: |  | 审核人: |  | 编制日期:
单位工程费用汇总表
工程名称：2601#土建工程 |  |  |  | 第 2 页 共 2 页
序号 | 费用名称 |  | 取费基数 |  | 费率 | 费用金额
二 | 措施项目费 |  | 单价措施项目费+总价措施项目费 |  |  | 605804.19
2.1 | 单价措施项目费 |  | 人工费+材料费+施工机具使用费 |  |  | 480405.93
2.1.1 | 人工费 |  | 技术措施项目人工费 |  |  | 305102.98
2.1.2 | 材料费 |  | 技术措施项目材料费 |  |  | 74463.21
2.1.3 | 施工机具使用费 |  | 技术措施项目机械费 |  |  | 100839.74
2.2 | 总价措施项目费 |  | 安全文明施工费+其它总价措施项目费 |  |  | 125398.26
2.2.1 | 安全文明施工费 |  | 人工费+施工机具使用费+人工费+施工机具使用费 |  | 5.81 | 112780.79
2.2.2 | 其它总价措施项目费 |  | 人工费+施工机具使用费+人工费+施工机具使用费 |  | 0.65 | 12617.47
三 | 总包服务费
四 | 企业管理费 |  | 人工费+施工机具使用费+人工费+施工机具使用费 |  | 13.47 | 261472.85
五 | 利润 |  | 人工费+施工机具使用费+人工费+施工机具使用费 |  | 15.8 | 306701.63
六 | 规费 |  | 人工费+施工机具使用费+人工费+施工机具使用费 |  | 10.95 | 212555.88
七 | 索赔与现场签证
八 | 不含税工程造价 |  | 分部分项工程费（含5%零星工程）+措施项目费+总包服务费+企业管理费+利润+规费+索赔与现场签证 |  |  | 12511557.55
九 | 税前包干项目 |  | 税前包干价
十 | 税金 |  | 不含税工程造价+税前包干价 |  | 3.5411 | 443046.76
十一 | 税后包干项目 |  | 税后包干价
十二 | 含税工程造价 |  | 不含税工程造价+税金+税前包干项目+税后包干项目 |  |  | 12954604.31
3 | 工程造价 |  | 专业造价总合计 |  |  | 34100397.8
编制人: |  | 审核人: |  | 编制日期:

## 土
单位工程预结算书
工程名称：2601#土建工程 | [10 empty] | 第 1 页 共 7 页
序号 | 编号 | 定额名称 | 单位 | 工程量 |  | 单价（元） | 其中（元） |  |  | 合价 |  | 其中（元）
[7 empty] | 人工费单价 | 材料费单价 | 机械费单价 |  |  | 人工费合价 | 材料费合价 | 机械费合价
|  | 010105、砌块砌体 | [7 empty] | 936010.45 |  | 254593.39 | 677347.4 | 4069.67
1 | A1-46 | 加气混凝土砌块墙 600*300*(125、200、250) 混合砂浆M5 外墙 | 10m3 | 121.9 |  | 3300.46 | 897.72 | 2388.39 | 14.35 | 402326.07 |  | 109432.07 | 291144.74 | 1749.27
2 | A1-46 | 加气混凝土砌块墙 600*300*(125、200、250) 混合砂浆M5 内墙 | 10m3 | 161.7 |  | 3300.46 | 897.72 | 2388.39 | 14.35 | 533684.38 |  | 145161.32 | 386202.66 | 2320.4
|  | 010201、现场搅拌混凝土 | [7 empty] | 2807838.29 |  | 697889.45 | 2048585.26 | 61363.59
3 | A2-17换 | 矩形柱 C20现浇混凝土换为【C40碎石混凝土】 | 10m3 | 53.7 |  | 4938.77 | 1263.88 | 3572.11 | 102.78 | 265211.95 |  | 67870.36 | 191822.31 | 5519.29
4 | A2-17 H1-55 1-79 | 矩形柱 C20现浇混凝土换为【C30碎石混凝土】换为【C35碎石混凝土】 | 10m3 | 12.7 |  | 4608.79 | 1263.88 | 3242.13 | 102.78 | 58531.63 |  | 16051.28 | 41175.05 | 1305.31
5 | A2-23换 | 单梁、连续梁、悬臂梁 C20现浇混凝土换为【C35碎石混凝土】 | 10m3 | 82.8 |  | 4636.22 | 1043.72 | 3489.72 | 102.78 | 383879.02 |  | 86420.02 | 288948.82 | 8510.18
6 | A2-23换 | 单梁、连续梁、悬臂梁 C20现浇混凝土换为【C30碎石混凝土】 | 10m3 | 56.5 |  | 4720.26 | 1043.72 | 3573.76 | 102.78 | 266694.69 |  | 58970.18 | 201917.44 | 5807.07
7 | A2-29换 | 直形混凝土墙 C20现浇混凝土换为【C40 | 10m3 | 79.9 |  | 4978.13 | 1191.92 | 3683.43 | 102.78 | 397752.59 |  | 95234.41 | 294306.06 | 8212.12
编制人: |  |  |  |  | 审核人: | [5 empty] | 编制日期:
单位工程预结算书
工程名称：2601#土建工程 | [10 empty] | 第 2 页 共 7 页
序号 | 编号 | 定额名称 | 单位 | 工程量 |  | 单价（元） | 其中（元） |  |  | 合价 |  | 其中（元）
[7 empty] | 人工费单价 | 材料费单价 | 机械费单价 |  |  | 人工费合价 | 材料费合价 | 机械费合价
碎石混凝土】
8 | A2-29换 | 直形混凝土墙 C20现浇混凝土换为【C35碎石混凝土】 | 10m3 | 25 |  | 4714.84 | 1191.92 | 3420.14 | 102.78 | 117871 |  | 29798 | 85503.5 | 2569.5
9 | A2-30 H1-55 1-80 | 直形混凝土墙 C20现浇混凝土换为【C40碎石混凝土、抗渗】 | 10m3 | 37.3 |  | 5239.93 | 1703.6 | 3433.55 | 102.78 | 195449.39 |  | 63544.28 | 128071.42 | 3833.69
10 | A2-38换 | 有梁板 C20现浇混凝土换为【C30碎石混凝土】 | 10m3 | 22.4 |  | 4504.86 | 1130.28 | 3271.8 | 102.78 | 100908.86 |  | 25318.27 | 73288.32 | 2302.27
11 | A2-38换 | 有梁板 C20现浇混凝土换为【C35碎石混凝土】 | 10m3 | 182.9 |  | 4786.82 | 1130.28 | 3553.76 | 102.78 | 875509.38 |  | 206728.21 | 649982.7 | 18798.46
12 | A2-50换 | 整体楼梯 C20现浇混凝土换为【C30碎石混凝土】 | 10m2 | 65 |  | 1341.45 | 444.88 | 857.42 | 39.15 | 87194.25 |  | 28917.2 | 55732.3 | 2544.75
13 | A2-55 | 台阶 C20现浇混凝土 | 10m2 | 11 |  | 645.46 | 168.24 | 449.49 | 27.73 | 7100.06 |  | 1850.64 | 4944.39 | 305.03
14 | A2-57 | 雨棚 C20现浇混凝土 | 10m3 | 3.5 |  | 4833.3 | 1499.24 | 3170.92 | 163.14 | 16916.55 |  | 5247.34 | 11098.22 | 570.99
15 | A2-57 | 零星构件 C20现浇混凝土 | 10m3 | 3 |  | 4833.3 | 1499.24 | 3170.92 | 163.14 | 14499.9 |  | 4497.72 | 9512.76 | 489.42
16 | A2-60 | 砼散水面层一次抹光 C15现浇混凝土 | 100m2 | 1.64 |  | 2969.05 | 787.12 | 2056.16 | 125.77 | 4869.24 |  | 1290.88 | 3372.1 | 206.26
17 | A2-61 | 防滑坡道 1:2水泥砂浆 | 100m2 | 8.2 |  | 1884.12 | 750.08 | 1086.57 | 47.47 | 15449.78 |  | 6150.66 | 8909.87 | 389.25
|  | 010202、商品混凝土 | [7 empty] | 339739.29 |  | 29914.97 | 309824.32
编制人: |  |  |  |  | 审核人: | [5 empty] | 编制日期:
单位工程预结算书
工程名称：2601#土建工程 | [10 empty] | 第 3 页 共 7 页
序号 | 编号 | 定额名称 | 单位 | 工程量 |  | 单价（元） | 其中（元） |  |  | 合价 |  | 其中（元）
[7 empty] | 人工费单价 | 材料费单价 | 机械费单价 |  |  | 人工费合价 | 材料费合价 | 机械费合价
18 | A2-74换 | 独立式桩承台 C20商品混凝土换为【商品混凝土C30】 | 10m3 | 67.98 |  | 4561.28 | 404.8 | 4156.48 |  | 310075.81 |  | 27518.3 | 282557.51
19 | A2-75换 | 基础垫层 C10商品混凝土换为【商品混凝土C15 碎石20】 | 10m3 | 0.98 |  | 3910.66 | 428.48 | 3482.18 |  | 3832.45 |  | 419.91 | 3412.54
20 | A2-85换 | 基础梁 C20商品混凝土换为【商品混凝土C30 】 | 10m3 | 5.7 |  | 4531.76 | 346.8 | 4184.96 |  | 25831.03 |  | 1976.76 | 23854.27
|  | 010206、钢筋及铁件 | [7 empty] | 5917901.96 |  | 804547.44 | 4989208.96 | 124145.56
21 | A2-453 | 现浇构件螺纹钢筋(mm以外) φ12 | t | 659 |  | 5368.52 | 756.92 | 4548.64 | 62.96 | 3537854.68 |  | 498810.28 | 2997553.76 | 41490.64
22 | A2-454 | 现浇构件螺纹钢筋(mm以内) φ12 | t | 439 |  | 5421.52 | 696.44 | 4536.8 | 188.28 | 2380047.28 |  | 305737.16 | 1991655.2 | 82654.92
|  | 010503、屋面防水、排水 | [7 empty] | 121342.86 |  | 17766.95 | 103575.91
23 | A5-37 | 高聚物改性沥青防水卷材屋面 满铺(加强型) 平面 | 100m2 | 10.74 |  | 7479.61 | 747.52 | 6732.09 |  | 80331.01 |  | 8028.36 | 72302.65
24 | A5-63 | 铸铁落水管 φ150mm | 10m | 38.7 |  | 1042.38 | 247.04 | 795.34 |  | 40340.11 |  | 9560.45 | 30779.66
25 | A5-67 | 铸铁水斗(接水口) φ150mm | 10个 | 0.8 |  | 839.68 | 222.68 | 617 |  | 671.74 |  | 178.14 | 493.6
|  | 010504、墙地面防水(防潮) | [7 empty] | 327606.92 |  | 52582.36 | 275024.55
26 | A5-102换 | 聚苯乙烯泡沫塑料板 | 100m2 | 19.986 |  | 6375 | 1076.2 | 5298.8 |  | 127410.75 |  | 21508.93 | 105901.82
编制人: |  |  |  |  | 审核人: | [5 empty] | 编制日期:
单位工程预结算书
工程名称：2601#土建工程 | [10 empty] | 第 4 页 共 7 页
序号 | 编号 | 定额名称 | 单位 | 工程量 |  | 单价（元） | 其中（元） |  |  | 合价 |  | 其中（元）
[7 empty] | 人工费单价 | 材料费单价 | 机械费单价 |  |  | 人工费合价 | 材料费合价 | 机械费合价
立面
27 | A5-104 | 复合双面自粘橡胶沥青防水卷材 立面 | 100m2 | 19.986 |  | 7936.63 | 1027.16 | 6909.47 |  | 158621.49 |  | 20528.82 | 138092.67
28 | A5-135换 | 聚氨酯防水涂膜 双组份 厚2mm | 100m2 | 19.986 |  | 2080.19 | 527.6 | 1552.59 |  | 41574.68 |  | 10544.61 | 31030.06
|  | 010601、保温隔热 | [7 empty] | 361595.27 |  | 104113.01 | 257482.26
29 | A6-12换 | 屋面防水保温 挤塑聚苯板 | 100m2 | 8.87 |  | 4113.16 | 578.16 | 3535 |  | 36483.73 |  | 5128.28 | 31355.45
30 | A6-56换 | 墙体保温 岩棉板 厚50mm | 100m2 | 50.79 |  | 5079 | 1269.75 | 3809.25 |  | 257962.41 |  | 64490.6 | 193471.81
31 | A6-92换 | 楼地面隔热 岩棉板 | 100m2 | 9.33 |  | 7197.12 | 3697.12 | 3500 |  | 67149.13 |  | 34494.13 | 32655
|  | 020101、楼地面工程 | [7 empty] | 1807235.3 |  | 506118.62 | 1290943.83 | 10172.86
32 | A13-17 | 垫层 现浇混凝土 | 10m3 | 15.582 |  | 3390.26 | 696.32 | 2529.17 | 164.77 | 52827.03 |  | 10850.06 | 39409.53 | 2567.45
33 | A13-20 | 水泥砂浆找平层 混凝土或硬基层上 厚度20mm | 100m2 | 103.88 |  | 1343.39 | 635.36 | 670.49 | 37.54 | 139551.35 |  | 66001.2 | 69650.5 | 3899.66
34 | A13-30 | 细石砼面层 楼地面 | 100m2 | 14.67 |  | 1751.59 | 836.36 | 877.69 | 37.54 | 25695.83 |  | 12269.4 | 12875.71 | 550.71
35 | A13-34 | 水泥砂浆 踢脚线底12mm面8mm | 100m2 | 0.33 |  | 2874.68 | 2173.56 | 664.69 | 36.43 | 948.64 |  | 717.27 | 219.35 | 12.02
36 | A13-95 | 陶瓷锦砖 楼地面 拼花 水泥砂浆 | 100m2 | 75.61 |  | 13686.79 | 4560.64 | 9087.51 | 38.64 | 1034858.19 |  | 344829.99 | 687106.63 | 2921.57
37 | A13-95 | 防滑地砖面层 | 100m2 | 3.84 |  | 17926.79 | 4560.64 | 13327.51 | 38.64 | 68838.87 |  | 17512.86 | 51177.64 | 148.38
38 | A13-99 | 地砖 踢脚线 水泥砂浆 | 100m2 | 1.98 |  | 13797.96 | 5248.76 | 8524.91 | 24.29 | 27319.96 |  | 10392.54 | 16879.32 | 48.09
编制人: |  |  |  |  | 审核人: | [5 empty] | 编制日期:
单位工程预结算书
工程名称：2601#土建工程 | [10 empty] | 第 5 页 共 7 页
序号 | 编号 | 定额名称 | 单位 | 工程量 |  | 单价（元） | 其中（元） |  |  | 合价 |  | 其中（元）
[7 empty] | 人工费单价 | 材料费单价 | 机械费单价 |  |  | 人工费合价 | 材料费合价 | 机械费合价
39 | A13-111 | 玻化砖 踢脚线 水泥砂浆 | 100m2 | 0.99 |  | 19261.8 | 3485.76 | 15751.75 | 24.29 | 19069.18 |  | 3450.9 | 15594.23 | 24.05
40 | A13-130换 | 玻化砖 楼地面 | 100m2 | 19.14 |  | 19574.93 | 1849.64 | 17725.29 |  | 374664.16 |  | 35402.11 | 339262.05
41 | A13-138 | 防静电架空地板 | 100m2 | 0.51 |  | 23274.02 | 1474.16 | 21799.86 |  | 11869.75 |  | 751.82 | 11117.93
42 | A13-169 | 长条复合地板安装 铺在混凝土面上 | 100m2 | 2.33 |  | 20783.04 | 1587.46 | 19195.58 |  | 48424.48 |  | 3698.78 | 44725.7
43 | A13-172 | 成品木踢脚线安装 | 100m | 0.63 |  | 5028.35 | 383.64 | 4643.24 | 1.47 | 3167.86 |  | 241.69 | 2925.24 | 0.93
|  | 020102、墙、柱面工程 | [7 empty] | 4179165.07 |  | 495295.73 | 3681065.48 | 2803.86
44 | A14-23 | 墙面抹灰 | 100m2 | 43.044 |  | 2011.73 | 1203.6 | 763.97 | 44.16 | 86592.91 |  | 51807.76 | 32884.32 | 1900.82
45 | A14-138 | 钢骨架上干挂石板 墙面 | 100m2 | 35.5 |  | 91794.43 | 7339.36 | 84455.07 |  | 3258702.27 |  | 260547.28 | 2998154.99
46 | A14-149 | 玻化砖 墙面 | 100m2 | 18.32 |  | 20364.91 | 4857.12 | 15502.27 | 5.52 | 373085.15 |  | 88982.44 | 284001.59 | 101.13
47 | A14-149 | 面砖防水 水泥砂浆粘贴 墙面 | 100m2 | 14.93 |  | 17319.91 | 4857.12 | 12457.27 | 5.52 | 258586.26 |  | 72516.8 | 185987.04 | 82.41
48 | A14-213 | 轻钢龙骨 中距(mm以内) 竖603横1500 | 100m2 | 7.33 |  | 4049.79 | 766.2 | 3244.23 | 39.36 | 29684.96 |  | 5616.25 | 23780.21 | 288.51
49 | A14-213 | 轻钢龙骨 中距(mm以内) 竖603横1500 | 100m2 | 10.95 |  | 4049.79 | 766.2 | 3244.23 | 39.36 | 44345.2 |  | 8389.89 | 35524.32 | 430.99
50 | A14-217 | 矿棉吸音板墙面 | 100m2 | 10.95 |  | 5536.43 | 282.28 | 5254.15 |  | 60623.91 |  | 3090.97 | 57532.94
51 | A14-219 | 穿孔石膏板吸声基层 | 100m2 | 7.33 |  | 9214.79 | 592.68 | 8622.11 |  | 67544.41 |  | 4344.34 | 63200.07
|  | 020103、幕墙工程 | [7 empty] | 256551.63 |  | 18561.19 | 237676.76 | 313.67
52 | A15-25 | 玻璃幕墙 隐框 铝合 | 100m2 | 1.56 |  | 164456.17 | 11898.2 | 152356.9 | 201.07 | 256551.63 |  | 18561.19 | 237676.76 | 313.67
编制人: |  |  |  |  | 审核人: | [5 empty] | 编制日期:
单位工程预结算书
工程名称：2601#土建工程 | [10 empty] | 第 6 页 共 7 页
序号 | 编号 | 定额名称 | 单位 | 工程量 |  | 单价（元） | 其中（元） |  |  | 合价 |  | 其中（元）
[7 empty] | 人工费单价 | 材料费单价 | 机械费单价 |  |  | 人工费合价 | 材料费合价 | 机械费合价
金龙骨基层
|  | 020104、天棚工程 | [7 empty] | 1585942.66 |  | 282692.17 | 1303057.02 | 193.48
53 | A16-2 | 天棚抹灰 | 100m2 | 7.01 |  | 1709.31 | 1192.32 | 489.39 | 27.6 | 11982.26 |  | 8358.16 | 3430.62 | 193.48
54 | A16-39 | 天棚装配式U型轻钢龙骨 | 100m2 | 3.45 |  | 6049.05 | 1869.54 | 4179.51 |  | 20869.22 |  | 6449.91 | 14419.31
55 | A16-39 | 天棚装配式U型轻钢龙骨 | 100m2 | 86.92 |  | 6049.05 | 1869.54 | 4179.51 |  | 525783.43 |  | 162500.42 | 363283.01
56 | A16-40 | 天棚装配式U型轻钢龙骨 | 100m2 | 6.17 |  | 6995.25 | 2088.58 | 4906.67 |  | 43160.69 |  | 12886.54 | 30274.15
57 | A16-103 | 天棚面层 塑料板 | 100m2 | 3.45 |  | 11071.93 | 1052.16 | 10019.77 |  | 38198.16 |  | 3629.95 | 34568.21
58 | A16-109 | 矿棉板天棚面层 贴在混凝土板下 | 100m2 | 2.45 |  | 7198.58 | 1490.56 | 5708.02 |  | 17636.52 |  | 3651.87 | 13984.65
59 | A16-115换 | 天棚面层 石膏板 | 100m2 | 86.92 |  | 9713.6 | 876.8 | 8836.8 |  | 844306.11 |  | 76211.46 | 768094.66
60 | A16-132 | 玻璃棉高级吸声天棚 | 100m2 | 2.33 |  | 19314.99 | 1841.28 | 17473.71 |  | 45003.93 |  | 4290.18 | 40713.74
61 | A16-230 | 铝合金格栅天棚(直接吊在天棚下) 方块型 规格(mm) 125*125*60 | 100m2 | 3.84 |  | 10156.86 | 1227.52 | 8929.34 |  | 39002.34 |  | 4713.68 | 34288.67
|  | 020105、门窗工程 | [7 empty] | 2186820.95 |  | 167321.64 | 1998266 | 21233.3
62 | A17-30 | 实木装饰门安装 | 100m2 | 4.75 |  | 81691.38 | 3616.88 | 78074.5 |  | 388034.06 |  | 17180.18 | 370853.88
63 | A17-33 | 铝合金外门安装 | 100m2 | 0.108 |  | 155247.03 | 7629.08 | 146747.2 | 870.75 | 16766.68 |  | 823.94 | 15848.7 | 94.04
64 | A17-37 | 断桥铝合金窗 | 100m2 | 15.284 |  | 85070.38 | 6638.32 | 77710.25 | 721.81 | 1300215.69 |  | 101460.08 | 1187723.46 | 11032.14
编制人: |  |  |  |  | 审核人: | [5 empty] | 编制日期:
单位工程预结算书
工程名称：2601#土建工程 | [10 empty] | 第 7 页 共 7 页
序号 | 编号 | 定额名称 | 单位 | 工程量 |  | 单价（元） | 其中（元） |  |  | 合价 |  | 其中（元）
[7 empty] | 人工费单价 | 材料费单价 | 机械费单价 |  |  | 人工费合价 | 材料费合价 | 机械费合价
65 | A17-84 | 钢制防火门 成品安装 | 100m2 | 3.2553 |  | 86297.64 | 8592.64 | 77705 |  | 280924.71 |  | 27971.62 | 252953.09
66 | A17-86 | 钢质复合 防火卷帘安装 | 100m2 | 2.16 |  | 92999.91 | 9206.4 | 79114.29 | 4679.22 | 200879.81 |  | 19885.82 | 170886.87 | 10107.12
|  | 020106、油漆、涂料、裱糊工程 | [7 empty] | 579544.38 |  | 30500.33 | 549044.06
67 | A18-309换 | 乳胶漆 内墙及天棚面 | 100m2 | 110.23 |  | 4550.8 | 239.5 | 4311.3 |  | 501634.68 |  | 26400.09 | 475234.6
68 | A18-309换 | 乳胶漆保温顶棚 | 100m2 | 17.12 |  | 4550.8 | 239.5 | 4311.3 |  | 77909.7 |  | 4100.24 | 73809.46
|  | 030101、土方工程 | [7 empty] | 29938.99 |  | 3857.04 |  | 26081.95
69 | G1-82 | 挖土方 | 1000m3 | 10.714 |  | 2794.38 | 360 |  | 2434.38 | 29938.99 |  | 3857.04 |  | 26081.95
|  | 030103、土石方运输 | [7 empty] | 52640.55 |  |  | 270.01 | 52370.55
70 | G1-241 | 自卸汽车运土方(载重8t以内) 运距 1km以内 | 1000m3 | 7.143 |  | 7369.53 |  | 37.8 | 7331.73 | 52640.55 |  |  | 270.01 | 52370.55
|  | 030104、回填及其他 | [7 empty] | 40694.94 |  | 32516.28 |  | 8178.66
71 | G1-281 | 填土夯实 | 100m3 | 35.71 |  | 1057.03 | 828 |  | 229.03 | 37746.54 |  | 29567.88 |  | 8178.66
72 | G1-283 | 平整场地 | 100m2 | 15.6 |  | 189 | 189 |  |  | 2948.4 |  | 2948.4
|  | 030302、灌注桩 | [7 empty] | 1820097.28 |  | 89653.11 | 956667.9 | 773776.27
73 | G3-164 | 旋挖钻机成孔 桩径(mm以内) 1000 | 10m3 | 199.3 |  | 4181.78 | 276.8 | 22.51 | 3882.47 | 833428.75 |  | 55166.24 | 4486.24 | 773776.27
74 | G3-178 | 钻孔桩 商品混凝土 | 10m3 | 199.3 |  | 4950.67 | 173.04 | 4777.63 |  | 986668.53 |  | 34486.87 | 952181.66
|  | 总计 | [7 empty] | 23350666.79 |  | 3587923.68 | 18678039.72 | 1084703.42
编制人: |  |  |  |  | 审核人: | [5 empty] | 编制日期:

## 土措
单价措施项目分项汇总表
工程名称：2601#土建工程 | [8 empty] | 第 1 页 共 2 页
序号 | 定额编码 | 子目名称 |  | 工程量 |  | 价值（元） |  | 其中（元）
|  |  |  | 单位 | 数量 | 单价 | 合价 | 人工费合价 |  | 材料费合价 | 机械费合价
| 一 | 排水降水
| 二 | 混凝土、钢筋混凝土模板及支撑 |  |  |  |  | 2887867.67 | 1901708.81 |  | 841205.19 | 144953.65
1 | A7-39 | 矩形柱 组合钢模板 钢支撑 |  | 100m2 | 53.7 | 5262.52 | 282597.32 | 184674.3 |  | 86269.05 | 11653.97
2 | A7-39 | 矩形柱 组合钢模板 钢支撑 |  | 100m2 | 12.7 | 5262.52 | 66834 | 43675.3 |  | 20402.55 | 2756.15
3 | A7-54 | 单梁、连续梁 组合钢模板 钢支撑 |  | 100m2 | 73.6092 | 5857.3 | 431151.17 | 306323.21 |  | 98904.27 | 25923.69
4 | A7-54 | 单梁、连续梁 组合钢模板 钢支撑 |  | 100m2 | 50.2285 | 5857.3 | 294203.39 | 209024.9 |  | 67489.02 | 17689.47
5 | A7-73 | 直形墙 组合钢模板 钢支撑 |  | 100m2 | 115.056 | 3399.15 | 391092.6 | 268706.38 |  | 101356.28 | 21029.94
6 | A7-73 | 直形墙 组合钢模板 钢支撑 |  | 100m2 | 36 | 3399.15 | 122369.4 | 84075.84 |  | 31713.48 | 6580.08
7 | A7-76 | 电梯井壁 组合钢模板 钢支撑 |  | 100m2 | 42.8577 | 4246.28 | 181985.79 | 128338.24 |  | 46592.32 | 7055.23
8 | A7-86 | 有梁板 组合钢模板 钢支撑 |  | 100m2 | 15.6352 | 5491.71 | 85863.98 | 56209.79 |  | 24808.68 | 4845.5
9 | A7-86 | 有梁板 组合钢模板 钢支撑 |  | 100m2 | 127.6642 | 5491.71 | 701094.76 | 458963.01 |  | 202567.34 | 39564.41
10 | A7-109 | 楼梯 直形 木模板木支撑 |  | 10m2 | 65 | 1747.6 | 113594 | 57959.2 |  | 53129.7 | 2505.1
11 | A7-113 | 台阶 木模板木支撑 |  | 10m2 | 11 | 398.21 | 4380.31 | 2380.84 |  | 1941.83 | 57.64
12 | A7-118 | 零星构件 木模板木支撑 |  | 100m2 | 7.6405 | 9437.33 | 72105.92 | 29177.85 |  | 41570.05 | 1358.02
13 | A7-118 | 零星构件 木模板木支撑 |  | 100m2 | 6.549 | 9437.33 | 61805.07 | 25009.58 |  | 35631.47 | 1164.02
14 | A7-121 | 混凝土散水 钢模板木支撑 |  | 100m2 |  | 193.68
15 | A7-28 | 独立式桩承台 组合钢模板 木支撑 |  | 100m2 | 12.5083 | 4461.75 | 55809 | 33532.8 |  | 20273.11 | 2003.08
16 | A7-30 | 混凝土基础垫层 木模板 木支撑 |  | 100m2 | 0.13524 | 4660.45 | 630.28 | 145.62 |  | 477.67 | 6.99
17 | A7-50 | 基础梁 组合钢模板 钢支撑 |  | 100m2 | 4.7481 | 4707.29 | 22350.68 | 13511.95 |  | 8078.37 | 760.36
| 三 | 脚手架 |  |  |  |  | 173564.96 | 86336.99 |  | 74463.21 | 12764.77
1 | A21-8 | 综合脚手架 |  | 100m2 | 122.2211 | 1420.09 | 173564.96 | 86336.99 |  | 74463.21 | 12764.77
|  | 页合计 |  |  |  |  | 3061432.63 | 1988045.8 |  | 915668.4 | 157718.42
编制人: |  |  | 审核人: | [5 empty] | 编制日期:
单价措施项目分项汇总表
工程名称：2601#土建工程 | [8 empty] | 第 2 页 共 2 页
序号 | 定额编码 | 子目名称 |  | 工程量 |  | 价值（元） |  | 其中（元）
|  |  |  | 单位 | 数量 | 单价 | 合价 | 人工费合价 |  | 材料费合价 | 机械费合价
| 四 | 垂直运输费 |  |  |  |  | 306840.96 | 218765.99 |  |  | 88074.97
1 | A22-4 | 垂直运输工程 13~15层 檐高(m以内) 49.5 |  | 100m2 | 122.2211 | 2510.54 | 306840.96 | 218765.99 |  |  | 88074.97
| 五 | 大型机械设备进出场及安拆费
| 六 | 已完工程及设备保护费
| 七 | 地上、地下设施、建筑物临时保护设施费
| 八 | 其他
|  | 页合计 |  |  |  |  | 306840.96 | 218765.99 |  |  | 88074.97
|  | 合计 |  |  |  |  | 3368273.59 | 2206811.79 |  | 915668.4 | 245793.39
编制人: |  |  | 审核人: | [5 empty] | 编制日期:

## 土差
单位工程人材机价差表
工程名称：2601#土建工程 | [7 empty] | 第 1 页 共 2 页
序号 | 材料名称 | 材料规格 | 单位 |  | 材料量 | 预算价 | 市场价 |  | 价 差 | 价差合计
1 | 成品钢质防火门 |  | m2 |  | 315.2758 | 590 | 800 |  | 210 | 66207.92
2 | 实木装饰门(成品) |  | m2 |  | 460.94 | 550 | 800 |  | 250 | 115235
3 | 铝合金外门 |  | m2 |  | 10.4425 | 350 | 1500 |  | 1150 | 12008.88
4 | 断桥铝合金窗 |  | m2 |  | 1446.4778 | 253 | 800 |  | 547 | 791223.36
5 | 玻璃棉高级吸声板 |  | m2 |  | 244.65 | 133 | 160 |  | 27 | 6605.55
6 | 花岗岩板 |  | m2 |  | 3621 | 185 | 800 |  | 615 | 2226915
7 | 石膏板 |  | m2 |  | 9896.25 | 9.2 | 80 |  | 70.8 | 700654.5
8 | 复合地板 |  | m2 |  | 244.65 | 155 | 180 |  | 25 | 6116.25
9 | 陶瓷锦砖 |  | m2 |  | 8014.66 | 11.35 | 80 |  | 68.65 | 550206.41
10 | 防滑地砖 |  | m2 |  | 407.04 | 11.35 | 120 |  | 108.65 | 44224.9
11 | 玻化砖 |  | m2 |  | 1859.48 | 11.35 | 150 |  | 138.65 | 257816.9
12 | 面砖防水 |  | m2 |  | 1515.395 | 11.35 | 120 |  | 108.65 | 164647.67
13 | 地砖 |  | m2 |  | 200.97 | 11.35 | 80 |  | 68.65 | 13796.59
14 | 玻化砖 |  | m2 |  | 100.98 | 37.49 | 150 |  | 112.51 | 11361.26
15 | 玻璃幕墙 |  | m2 |  | 163.8 | 300 | 1000 |  | 700 | 114660
16 | 乳胶漆 |  | kg |  | 15282 | 10.23 | 35 |  | 24.77 | 378535.14
17 | 防静电架空地板 |  | m2 |  | 52.02 | 30.6 | 200 |  | 169.4 | 8812.19
18 | 铝合金格栅(含配件)125*125*60 |  | m2 |  | 391.68 | 70 | 85 |  | 15 | 5875.2
19 | 矿棉吸音板墙面 |  | m2 |  | 1149.75 | 40.32 | 50 |  | 9.68 | 11129.58
20 | 矿棉板 |  | m2 |  | 257.25 | 28.84 | 50 |  | 21.16 | 5443.41
21 | 钢制复合防火卷帘门 |  | m2 |  | 210.3192 | 280 | 800 |  | 520 | 109365.98
22 | 复合双面自粘橡胶沥青防水卷材 | 3mm | m2 |  | 2647.5454 | 40.2 | 50 |  | 9.8 | 25945.94
编制人: |  |  |  | 审核人: |  |  |  | 编制日期:
单位工程人材机价差表
工程名称：2601#土建工程 | [7 empty] | 第 2 页 共 2 页
序号 | 材料名称 | 材料规格 | 单位 |  | 材料量 | 预算价 | 市场价 |  | 价 差 | 价差合计
23 | SBS改性沥青防水卷材玻纤胎 | 3mm | m2 |  | 1469.6616 | 32 | 45 |  | 13 | 19105.6
24 | 聚苯乙烯泡沫塑料板 | 3mm | m2 |  | 2647.5454 | 32 | 40 |  | 8 | 21180.36
合 计 | [9 empty] | 5667073.59
编制人: |  |  |  | 审核人: |  |  |  | 编制日期:

## 水费
单位工程费用汇总表
工程名称：2601#给排水工程 |  |  |  | 第 1 页 共 1 页
序号 | 费用名称 |  | 取费基数 |  | 费率 | 费用金额
1 | 安装工程 |  | 安装工程 |  |  | 1376369.79
一 | 分部分项工程费（含5%零星工程） |  | (人工费+材料费+未计价材料费+施工机具使用费)*1.05 |  |  | 1239179.83
1 | 人工费 |  | 人工费 |  |  | 159933.29
2 | 材料费 |  | 材料费 |  |  | 84606.05
3 | 未计价材料费 |  | 主材费 |  |  | 927965.83
4 | 施工机具使用费 |  | 机械费 |  |  | 7666.1
二 | 措施项目费 |  | 单价措施项目费+总价措施项目费 |  |  | 16257.14
2.1 | 单价措施项目费 |  | 人工费+材料费+施工机具使用费
2.1.1 | 人工费 |  | 技术措施项目人工费
2.1.2 | 材料费 |  | 技术措施项目材料费
2.1.3 | 施工机具使用费 |  | 技术措施项目机械费
2.2 | 总价措施项目费 |  | 安全文明施工费+其它总价措施项目费 |  |  | 16257.14
2.2.1 | 安全文明施工费 |  | 人工费+施工机具使用费+人工费+施工机具使用费 |  | 9.05 | 15167.74
2.2.2 | 其它总价措施项目费 |  | 人工费+施工机具使用费+人工费+施工机具使用费 |  | 0.65 | 1089.4
三 | 总包服务费
四 | 企业管理费 |  | 人工费+施工机具使用费+人工费+施工机具使用费 |  | 17.5 | 29329.89
五 | 利润 |  | 人工费+施工机具使用费+人工费+施工机具使用费 |  | 14.91 | 24989.07
六 | 规费 |  | 人工费+施工机具使用费+人工费+施工机具使用费 |  | 11.66 | 19542.09
七 | 索赔与现场签证
八 | 不含税工程造价 |  | 分部分项工程费（含5%零星工程）+措施项目费+总包服务费+企业管理费+利润+规费+索赔与现场签证 |  |  | 1329298.02
九 | 税前包干项目 |  | 税前包干价
十 | 税金 |  | 不含税工程造价+税前包干价 |  | 3.5411 | 47071.77
十一 | 税后包干项目 |  | 税后包干价
十二 | 设备费 |  | 设备费
十三 | 含税工程造价 |  | 不含税工程造价+税金+税前包干项目+税后包干项目+设备费 |  |  | 1376369.79
2 | 工程造价 |  | 专业造价总合计 |  |  | 1376369.79
编制人: |  | 审核人: |  | 编制日期:

## 水
单位工程预结算书
工程名称：2601#给排水工程 | [9 empty] | 第 1 页 共 9 页
序号 | 定额编号 | 子目名称 | 工程量 |  |  | 价值（元） |  | 其中（元） | [5 empty] | 工日统计
|  |  | 单位 | 数量 |  | 单价 | 合价 | 人工合价 | 材料合价 |  | 机械合价 | 主材合价 | 设备合价
| 010901 | 离心式泵 |  |  |  |  | 2093.56 | 1446.33 | 387.61 |  | 259.62 |  |  | 17.26
1 | C1-798 | 潜污泵 安装 | 台 | 2 |  | 334.84 | 669.68 | 394.94 | 168.12 |  | 106.62 |  |  | 4.714
2 | C1-801 | 矢量变频给水设备 安装 | 套 | 1 |  | 1423.88 | 1423.88 | 1051.39 | 219.49 |  | 153 |  |  | 12.546
| 080703 | 低压法兰阀门 |  |  |  |  | 2868.72 | 2210.22 | 336.12 |  | 322.38 | 73810 |  | 26.802
1 | C8-1416 | 低压法兰阀门 公称直径(50mm以内) | 个 | 12 |  | 34.19 | 410.28 | 278.28 | 61.8 |  | 70.2 | 5760 |  | 3.384
| 主材 | 铜截止阀 | 个 | 12 |  | 480 | 5760 |  |  |  |  | 5760
2 | C8-1417 | 低压法兰阀门 公称直径(65mm以内) | 个 | 2 |  | 48.87 | 97.74 | 73.68 | 11.4 |  | 12.66 | 1100 |  | 0.894
| 主材 | 闸阀 | 个 | 2 |  | 550 | 1100 |  |  |  |  | 1100
3 | C8-1418 | 低压法兰阀门 公称直径(80mm以内) | 个 | 2 |  | 57.75 | 115.5 | 88.56 | 13.32 |  | 13.62 | 1300 |  | 1.074
| 主材 | 低压法兰阀门 | 个 | 2 |  | 650 | 1300 |  |  |  |  | 1300
4 | C8-1419 | 低压法兰阀门 公称直径(100mm以内) | 个 | 15 |  | 74.84 | 1122.6 | 884.85 | 124.8 |  | 112.95 | 9150 |  | 10.725
| 主材 | 蝶阀 | 个 | 15 |  | 610 | 9150 |  |  |  |  | 9150
5 | C8-1419 | 湿式报警阀组安装 公称直径(100mm以内) | 套 | 2 |  | 74.84 | 149.68 | 117.98 | 16.64 |  | 15.06 | 11000 |  | 1.43
| 主材 | 湿式报警阀 | 套 | 2 |  | 5500 | 11000 |  |  |  |  | 11000
6 | C8-1419 | 电触点信号阀 公称直径(100mm以内) | 套 | 13 |  | 74.84 | 972.92 | 766.87 | 108.16 |  | 97.89 | 45500 |  | 9.295
| 主材 | 信号阀 | 套 | 13 |  | 3500 | 45500 |  |  |  |  | 45500
| 090105 | 水流指示器安装 |  |  |  |  | 4395.95 | 2448.81 | 1907.75 |  | 39.39 | 14300 |  | 29.718
编制人: |  |  |  |  | 审核人: |  |  |  |  | 编制日期:
单位工程预结算书
工程名称：2601#给排水工程 | [9 empty] | 第 2 页 共 9 页
序号 | 定额编号 | 子目名称 | 工程量 |  |  | 价值（元） |  | 其中（元） | [5 empty] | 工日统计
|  |  | 单位 | 数量 |  | 单价 | 合价 | 人工合价 | 材料合价 |  | 机械合价 | 主材合价 | 设备合价
1 | C9-68 | 水流指示器安装 螺纹连接 公称直径(100mm以内) | 个 | 13 |  | 338.15 | 4395.95 | 2448.81 | 1907.75 |  | 39.39 | 14300 |  | 29.718
| 主材 | 水流指示器 | 个 | 13 |  | 1100 | 14300 |  |  |  |  | 14300
| 090107 | 末端试水装置安装 |  |  |  |  | 2277.86 | 1590.68 | 650.13 |  | 37.05 | 79749.6 |  | 19.318
1 | C9-80 | 末端试水装置安装 公称直径(32mm以内) | 组 | 2 |  | 175.22 | 350.44 | 244.72 | 100.02 |  | 5.7 | 64640 |  | 2.972
| 主材 | 末端试水装置 | 个 | 4.04 |  | 16000 | 64640 |  |  |  |  | 64640
2 | C9-80 | 末端试水装置安装 公称直径(32mm以内) | 组 | 11 |  | 175.22 | 1927.42 | 1345.96 | 550.11 |  | 31.35 | 15109.6 |  | 16.346
| 主材 | 末端试水阀 | 个 | 22.22 |  | 680 | 15109.6 |  |  |  |  | 15109.6
| 090111 | 消防水泵接合器安装 |  |  |  |  | 1417.12 | 673.2 | 689.56 |  | 54.36 | 13200 |  | 8.172
1 | C9-102 | 消防水泵接合器安装 地下式 DN150 | 套 | 4 |  | 354.28 | 1417.12 | 673.2 | 689.56 |  | 54.36 | 13200 |  | 8.172
| 主材 | 消防水泵接合器 | 套 | 4 |  | 3300 | 13200 |  |  |  |  | 13200
| 090112 | 灭火器具安装 |  |  |  |  | 3620.94 | 3269.95 | 350.99 |  |  | 240000 |  | 54.502
1 | C9-108 | 灭火器 放置式 | 10个 | 15 |  | 83.06 | 1245.9 | 1230.9 | 15 |  |  | 45000 |  | 20.52
| 主材 | 手提式磷酸铵盐干粉灭火器 | 套 | 150 |  | 300 | 45000 |  |  |  |  | 45000
2 | C9-111 | 组合式消防柜 安装 | 10个 | 6.5 |  | 365.39 | 2375.04 | 2039.05 | 335.99 |  |  | 195000 |  | 33.982
| 主材 | 组合式消防柜 | 个 | 65 |  | 3000 | 195000 |  |  |  |  | 195000
| 090203 | 选择阀安装 |  |  |  |  | 1028.4 | 582.9 | 402.84 |  | 42.66 | 27000 |  | 7.074
1 | C9-140 | 选择阀安装 法兰连接 公称直径(100mm以内) | 个 | 6 |  | 171.4 | 1028.4 | 582.9 | 402.84 |  | 42.66 | 27000 |  | 7.074
编制人: |  |  |  |  | 审核人: |  |  |  |  | 编制日期:
单位工程预结算书
工程名称：2601#给排水工程 | [9 empty] | 第 3 页 共 9 页
序号 | 定额编号 | 子目名称 | 工程量 |  |  | 价值（元） |  | 其中（元） | [5 empty] | 工日统计
|  |  | 单位 | 数量 |  | 单价 | 合价 | 人工合价 | 材料合价 |  | 机械合价 | 主材合价 | 设备合价
| 主材 | 选择阀 | 个 | 6 |  | 4500 | 27000 |  |  |  |  | 27000
| 090204 | 气体喷头安装 |  |  |  |  | 30816.72 | 21115.02 | 5728.94 |  | 3972.76 | 61266.6 |  | 256.2408
1 | C9-141 | 吊顶型喷头 安装 公称直径(15mm以内) | 10个 | 120 |  | 254.21 | 30505.2 | 20904 | 5670 |  | 3931.2 | 60600 |  | 253.68
| 主材 | 标准喷头 | 个 | 1212 |  | 50 | 60600 |  |  |  |  | 60600
2 | C9-142 | 气体喷头安装 公称直径(20mm以内) | 10个 | 1.2 |  | 259.6 | 311.52 | 211.02 | 58.94 |  | 41.56 | 666.6 |  | 2.5608
| 主材 | 气体灭火全淹没喷头 | 个 | 12.12 |  | 55 | 666.6 |  |  |  |  | 666.6
| 090409 | 警报装置 |  |  |  |  | 110.9 | 98.78 | 10.76 |  | 1.36 | 444.4 |  | 1.104
1 | C9-227 | 警报装置 警铃 | 台 | 2 |  | 55.45 | 110.9 | 98.78 | 10.76 |  | 1.36 | 444.4 |  | 1.104
| 主材 | 水力警铃 | 套 | 2.02 |  | 220 | 444.4 |  |  |  |  | 444.4
| 100102 | 室内管道安装 |  |  |  |  | 142511.47 | 122902.25 | 16672.7 |  | 2936.52 | 311396.73 |  | 1491.633
1 | C10-186 | 室内管道安装 焊接钢管(螺纹连接) 公称直径(25mm以内) | 10m | 44 |  | 179.51 | 7898.44 | 6836.72 | 975.48 |  | 86.24 | 7943.76 |  | 82.984
| 主材 | 热镀锌钢管 | m | 448.8 |  | 17.7 | 7943.76 |  |  |  |  | 7943.76
2 | C10-187 | 室内管道安装 焊接钢管(螺纹连接) 公称直径(32mm以内) | 10m | 60 |  | 181.61 | 10896.6 | 9322.8 | 1456.2 |  | 117.6 | 13158 |  | 113.16
| 主材 | 热镀锌钢管 | m | 612 |  | 21.5 | 13158 |  |  |  |  | 13158
3 | C10-188 | 室内管道安装 焊接钢管(螺纹连接) 公称直径(40mm以内) | 10m | 25 |  | 203.07 | 5076.75 | 4627.5 | 387.75 |  | 61.5 | 7318.5 |  | 56.175
| 主材 | 热镀锌钢管 | m | 255 |  | 28.7 | 7318.5 |  |  |  |  | 7318.5
编制人: |  |  |  |  | 审核人: |  |  |  |  | 编制日期:
单位工程预结算书
工程名称：2601#给排水工程 | [9 empty] | 第 4 页 共 9 页
序号 | 定额编号 | 子目名称 | 工程量 |  |  | 价值（元） |  | 其中（元） | [5 empty] | 工日统计
|  |  | 单位 | 数量 |  | 单价 | 合价 | 人工合价 | 材料合价 |  | 机械合价 | 主材合价 | 设备合价
4 | C10-189 | 室内管道安装 焊接钢管(螺纹连接) 公称直径(50mm以内) | 10m | 30 |  | 216.6 | 6498 | 5682.3 | 687.6 |  | 128.1 | 11260.8 |  | 68.97
| 主材 | 热镀锌钢管 | m | 306 |  | 36.8 | 11260.8 |  |  |  |  | 11260.8
5 | C10-190 | 室内管道安装 焊接钢管(螺纹连接) 公称直径(65mm以内) | 10m | 17 |  | 228.15 | 3878.55 | 3290.35 | 497.93 |  | 90.27 | 7924.38 |  | 39.933
| 主材 | 热镀锌钢管 | m | 173.4 |  | 45.7 | 7924.38 |  |  |  |  | 7924.38
6 | C10-190 | 室内管道安装 焊接钢管(螺纹连接) 公称直径(65mm以内) | 10m | 40 |  | 228.15 | 9126 | 7742 | 1171.6 |  | 212.4 | 22440 |  | 93.96
| 主材 | 热镀锌钢管 | m | 408 |  | 55 | 22440 |  |  |  |  | 22440
7 | C10-190 | 室内管道安装 焊接钢管(螺纹连接) 公称直径(65mm以内) | 10m | 28 |  | 228.15 | 6388.2 | 5419.4 | 820.12 |  | 148.68 | 15708 |  | 65.772
| 主材 | 无缝钢管 | m | 285.6 |  | 55 | 15708 |  |  |  |  | 15708
8 | C10-191 | 室内管道安装 焊接钢管(螺纹连接) 公称直径(80mm以内) | 10m | 36 |  | 236.96 | 8530.56 | 7375.68 | 995.4 |  | 159.48 | 22986.72 |  | 89.496
| 主材 | 热镀锌钢管 | m | 367.2 |  | 62.6 | 22986.72 |  |  |  |  | 22986.72
9 | C10-192 | 室内管道安装 焊接钢管(螺纹连接) 公称直径(100mm以内) | 10m | 40 |  | 274.2 | 10968 | 9297.6 | 1358 |  | 312.4 | 34557.6 |  | 112.84
| 主材 | 热镀锌钢管 | m | 408 |  | 84.7 | 34557.6 |  |  |  |  | 34557.6
10 | C10-192 | 室内管道安装 焊接钢管(螺纹连接) 公称直径 | 10m | 22 |  | 274.2 | 6032.4 | 5113.68 | 746.9 |  | 171.82 | 19006.68 |  | 62.062
编制人: |  |  |  |  | 审核人: |  |  |  |  | 编制日期:
单位工程预结算书
工程名称：2601#给排水工程 | [9 empty] | 第 5 页 共 9 页
序号 | 定额编号 | 子目名称 | 工程量 |  |  | 价值（元） |  | 其中（元） | [5 empty] | 工日统计
|  |  | 单位 | 数量 |  | 单价 | 合价 | 人工合价 | 材料合价 |  | 机械合价 | 主材合价 | 设备合价
(100mm以内)
| 主材 | 热镀锌钢管 | m | 224.4 |  | 84.7 | 19006.68 |  |  |  |  | 19006.68
11 | C10-192 | 室内管道安装 焊接钢管(螺纹连接) 公称直径(100mm以内) | 10m | 3 |  | 274.2 | 822.6 | 697.32 | 101.85 |  | 23.43 | 2591.82 |  | 8.463
| 主材 | 无缝钢管 | m | 30.6 |  | 84.7 | 2591.82 |  |  |  |  | 2591.82
12 | C10-193 | 室内管道安装 焊接钢管(螺纹连接) 公称直径(125mm以内) | 10m | 50 |  | 304.56 | 15228 | 12895 | 1547 |  | 786 | 51255 |  | 156.5
| 主材 | 热镀锌钢管 | m | 510 |  | 100.5 | 51255 |  |  |  |  | 51255
13 | C10-194 | 室内管道安装 焊接钢管(螺纹连接) 公称直径(150mm以内) | 10m | 3 |  | 342.5 | 1027.5 | 886.05 | 99.24 |  | 42.21 | 3353.76 |  | 10.755
| 主材 | 热镀锌钢管 | m | 30.6 |  | 109.6 | 3353.76 |  |  |  |  | 3353.76
14 | C10-194 | 室内管道安装 焊接钢管(螺纹连接) 公称直径(150mm以内) | 10m | 12 |  | 342.5 | 4110 | 3544.2 | 396.96 |  | 168.84 | 13415.04 |  | 43.02
| 主材 | 热镀锌钢管 | m | 122.4 |  | 109.6 | 13415.04 |  |  |  |  | 13415.04
15 | C10-311 | 室内管道安装 塑料给水管(粘接) 公称直径(20mm以内) | 10m | 22 |  | 129.98 | 2859.56 | 2728 | 110.88 |  | 20.68 | 1767.48 |  | 33.088
| 主材 | 塑料给水管 | m | 226.6 |  | 7.8 | 1767.48 |  |  |  |  | 1767.48
16 | C10-312 | 室内管道安装 塑料给水管(粘接) 公称直径(25mm以内) | 10m | 28 |  | 139.32 | 3900.96 | 3585.96 | 288.68 |  | 26.32 | 2653.28 |  | 43.512
编制人: |  |  |  |  | 审核人: |  |  |  |  | 编制日期:
单位工程预结算书
工程名称：2601#给排水工程 | [9 empty] | 第 6 页 共 9 页
序号 | 定额编号 | 子目名称 | 工程量 |  |  | 价值（元） |  | 其中（元） | [5 empty] | 工日统计
|  |  | 单位 | 数量 |  | 单价 | 合价 | 人工合价 | 材料合价 |  | 机械合价 | 主材合价 | 设备合价
| 主材 | PP-R管 | m | 288.4 |  | 9.2 | 2653.28 |  |  |  |  | 2653.28
17 | C10-313 | 室内管道安装 塑料给水管(粘接) 公称直径(32mm以内) | 10m | 32 |  | 155.97 | 4991.04 | 4565.44 | 395.52 |  | 30.08 | 6097.6 |  | 55.424
| 主材 | 塑料给水管 | m | 329.6 |  | 18.5 | 6097.6 |  |  |  |  | 6097.6
18 | C10-314 | 室内管道安装 塑料给水管(粘接) 公称直径(40mm以内) | 10m | 9 |  | 159.38 | 1434.42 | 1365.57 | 60.39 |  | 8.46 | 2178.45 |  | 16.569
| 主材 | PP-R管 | m | 92.7 |  | 23.5 | 2178.45 |  |  |  |  | 2178.45
19 | C10-315 | 室内管道安装 塑料给水管(粘接) 公称直径(50mm以内) | 10m | 15 |  | 169.65 | 2544.75 | 2410.5 | 120.15 |  | 14.1 | 5685.6 |  | 29.25
| 主材 | PP-R管 | m | 154.5 |  | 36.8 | 5685.6 |  |  |  |  | 5685.6
20 | C10-359 | 室内管道安装 承插塑料排水管(零件粘接) 公称直径(50mm以内) | 10m | 50 |  | 126.45 | 6322.5 | 5298 | 1019.5 |  | 5 | 4738.5 |  | 64.3
| 主材 | UPVC管 | m | 483.5 |  | 9.8 | 4738.3 |  |  |  |  | 4738.3
21 | C10-360 | 室内管道安装 承插塑料排水管(零件粘接) 公称直径(75mm以内) | 10m | 40 |  | 172.66 | 6906.4 | 5762.4 | 1140 |  | 4 | 8474.4 |  | 69.96
| 主材 | UPVC管 | m | 385.2 |  | 22 | 8474.4 |  |  |  |  | 8474.4
22 | C10-361 | 室内管道安装 承插塑料排水管(零件粘接) 公称直径(100mm以内) | 10m | 20 |  | 199.96 | 3999.2 | 3214 | 783.2 |  | 2 | 7276 |  | 39
| 主材 | UPVC管 | m | 170.4 |  | 42.7 | 7276.08 |  |  |  |  | 7276.08
编制人: |  |  |  |  | 审核人: |  |  |  |  | 编制日期:
单位工程预结算书
工程名称：2601#给排水工程 | [9 empty] | 第 7 页 共 9 页
序号 | 定额编号 | 子目名称 | 工程量 |  |  | 价值（元） |  | 其中（元） | [5 empty] | 工日统计
|  |  | 单位 | 数量 |  | 单价 | 合价 | 人工合价 | 材料合价 |  | 机械合价 | 主材合价 | 设备合价
23 | C10-361 | 室内管道安装 承插塑料排水管(零件粘接) 公称直径(100mm以内) | 10m | 13 |  | 199.96 | 2599.48 | 2089.1 | 509.08 |  | 1.3 | 4729.4 |  | 25.35
| 主材 | 内螺旋波纹排水管 | m | 110.76 |  | 42.7 | 4729.45 |  |  |  |  | 4729.45
24 | C10-361 | 室内管道安装 承插塑料排水管(零件粘接) 公称直径(100mm以内) | 10m | 6 |  | 199.96 | 1199.76 | 964.2 | 234.96 |  | 0.6 | 2182.8 |  | 11.7
| 主材 | UPVC管 | m | 51.12 |  | 42.7 | 2182.82 |  |  |  |  | 2182.82
25 | C10-362 | 室内管道安装 承插塑料排水管(零件粘接) 公称直径(150mm以内) | 10m | 8 |  | 268.59 | 2148.72 | 1811.6 | 336.32 |  | 0.8 | 4394.08 |  | 21.992
| 主材 | 内螺旋波纹排水管 | m | 75.76 |  | 58 | 4394.08 |  |  |  |  | 4394.08
26 | C10-362 | 室内管道安装 承插塑料排水管(零件粘接) 公称直径(150mm以内) | 10m | 10 |  | 268.59 | 2685.9 | 2264.5 | 420.4 |  | 1 | 8333.6 |  | 27.49
| 主材 | 内螺旋波纹排水管 | m | 94.7 |  | 88 | 8333.6 |  |  |  |  | 8333.6
27 | C10-436 | 室内管道安装 室内钢塑给水管(沟槽连接) 公称直径(50mm以内) | 10m | 2 |  | 228.65 | 457.3 | 425.86 | 1 |  | 30.44 | 1554.48 |  | 5.168
| 主材 | 涂塑钢管 | m | 20.4 |  | 76.2 | 1554.48 |  |  |  |  | 1554.48
28 | C10-437 | 室内管道安装 室内钢塑给水管(沟槽连接) 公称直径(65mm以内) | 10m | 2 |  | 256.2 | 512.4 | 479.88 | 1.14 |  | 31.38 | 2019.6 |  | 5.824
| 主材 | 涂塑钢管 | m | 20.4 |  | 99 | 2019.6 |  |  |  |  | 2019.6
29 | C10-438 | 室内管道安装 室内钢塑给水管(沟槽连接) 公称直径 | 10m | 8 |  | 262.53 | 2100.24 | 1993.44 | 5.04 |  | 101.76 | 9384 |  | 24.192
编制人: |  |  |  |  | 审核人: |  |  |  |  | 编制日期:
单位工程预结算书
工程名称：2601#给排水工程 | [9 empty] | 第 8 页 共 9 页
序号 | 定额编号 | 子目名称 | 工程量 |  |  | 价值（元） |  | 其中（元） | [5 empty] | 工日统计
|  |  | 单位 | 数量 |  | 单价 | 合价 | 人工合价 | 材料合价 |  | 机械合价 | 主材合价 | 设备合价
(80mm以内)
| 主材 | 涂塑钢管 | m | 81.6 |  | 115 | 9384 |  |  |  |  | 9384
30 | C10-439 | 室内管道安装 室内钢塑给水管(沟槽连接) 公称直径(100mm以内) | 10m | 1.5 |  | 303.83 | 455.75 | 404.4 | 1.47 |  | 49.88 | 2876.4 |  | 4.908
| 主材 | 涂塑钢管 | m | 15.3 |  | 188 | 2876.4 |  |  |  |  | 2876.4
31 | C10-439 | 室内管道安装 室内钢塑给水管(沟槽连接) 公称直径(100mm以内) | 10m | 3 |  | 303.83 | 911.49 | 808.8 | 2.94 |  | 99.75 | 4131 |  | 9.816
| 主材 | 涂塑钢管 | m | 30.6 |  | 135 | 4131 |  |  |  |  | 4131
| 100305 | 水表安装 |  |  |  |  | 110.21 | 100.07 | 10.14 |  |  | 900 |  | 1.215
1 | C10-825 | 水表安装 螺纹水表 公称直径(25mm以内) | 组 | 1 |  | 31.49 | 31.49 | 29.12 | 2.37 |  |  | 220 |  | 0.353
| 主材 | 螺纹水表 | 个 | 1 |  | 220 | 220 |  |  |  |  | 220
2 | C10-830 | 水表安装 螺纹水表 公称直径(100mm以内) | 组 | 1 |  | 78.72 | 78.72 | 70.95 | 7.77 |  |  | 680 |  | 0.862
| 主材 | 螺纹水表 | 个 | 1 |  | 680 | 680 |  |  |  |  | 680
| 100403 | 洗脸盆、洗手盆安装 |  |  |  |  | 1594.68 | 415.63 | 1179.05 |  |  | 16412.5 |  | 5.0425
1 | C10-927 | 洗手盆冷水 | 10组 | 2.5 |  | 637.87 | 1594.68 | 415.63 | 1179.05 |  |  | 16412.5 |  | 5.0425
| 主材 | 洗手盆 | 个 | 25.25 |  | 650 | 16412.5 |  |  |  |  | 16412.5
| 100404 | 洗涤盆安装 |  |  |  |  | 1716.64 | 353.75 | 1362.89 |  |  | 6060 |  | 4.2936
1 | C10-929 | 拖布池 | 10组 | 1.2 |  | 1430.53 | 1716.64 | 353.75 | 1362.89 |  |  | 6060 |  | 4.2936
| 主材 | 拖布池 | 个 | 12.12 |  | 500 | 6060 |  |  |  |  | 6060
编制人: |  |  |  |  | 审核人: |  |  |  |  | 编制日期:
单位工程预结算书
工程名称：2601#给排水工程 | [9 empty] | 第 9 页 共 9 页
序号 | 定额编号 | 子目名称 | 工程量 |  |  | 价值（元） |  | 其中（元） | [5 empty] | 工日统计
|  |  | 单位 | 数量 |  | 单价 | 合价 | 人工合价 | 材料合价 |  | 机械合价 | 主材合价 | 设备合价
| 100410 | 大便器安装 |  |  |  |  | 4375 | 1814.04 | 2560.95 |  |  | 39794 |  | 22.0155
1 | C10-973 | 大便器安装 蹲式 脚踏阀冲洗 | 10套 | 4.8 |  | 900.82 | 4323.94 | 1767.94 | 2556 |  |  | 38784 |  | 21.456
| 主材 | 蹲便器 | 个 | 48.48 |  | 800 | 38784 |  |  |  |  | 38784
2 | C10-977 | 大便器安装 座式 自闭冲洗阀座便 | 10套 | 0.1 |  | 510.57 | 51.06 | 46.1 | 4.95 |  |  | 1010 |  | 0.5595
| 主材 | 残卫座便器 | 个 | 1.01 |  | 1000 | 1010 |  |  |  |  | 1010
| 100411 | 小便器安装 |  |  |  |  | 2367.29 | 911.66 | 1455.62 |  |  | 43632 |  | 11.064
1 | C10-983 | 小便器安装 立式 自闭式 | 10套 | 2.4 |  | 986.37 | 2367.29 | 911.66 | 1455.62 |  |  | 43632 |  | 11.064
| 主材 | 小便器 | 个 | 24.24 |  | 1800 | 43632 |  |  |  |  | 43632
|  | 补充分部 |  |  |  |  | 50900 |  | 50900
1 | 补子目001 | 87型雨水斗 | 个 | 6 |  | 350 | 2100 |  | 2100
2 | 补子目002 | 七氟丙烷钢瓶 | 个 | 4 |  | 9800 | 39200 |  | 39200
3 | 补子目003 | 检查口 | 个 | 16 |  | 600 | 9600 |  | 9600
合计 | [6 empty] | 1180171.29 | 159933.29 | 84606.05 |  | 7666.1 | 927965.83 |  | 1955.4544
编制人: |  |  |  |  | 审核人: |  |  |  |  | 编制日期:

## 暖费
单位工程费用汇总表
工程名称：2601# 暖通工程 |  |  |  | 第 1 页 共 1 页
序号 | 费用名称 |  | 取费基数 |  | 费率 | 费用金额
1 | 安装工程 |  | 安装工程 |  |  | 2696961.59
一 | 分部分项工程费（含5%零星工程） |  | (人工费+材料费+未计价材料费+施工机具使用费)*1.05 |  |  | 2341518.5
1 | 人工费 |  | 人工费 |  |  | 427991.63
2 | 材料费 |  | 材料费 |  |  | 241775.43
3 | 未计价材料费 |  | 主材费 |  |  | 1498736.61
4 | 施工机具使用费 |  | 机械费 |  |  | 61513.95
二 | 措施项目费 |  | 单价措施项目费+总价措施项目费 |  |  | 47482.04
2.1 | 单价措施项目费 |  | 人工费+材料费+施工机具使用费
2.1.1 | 人工费 |  | 技术措施项目人工费
2.1.2 | 材料费 |  | 技术措施项目材料费
2.1.3 | 施工机具使用费 |  | 技术措施项目机械费
2.2 | 总价措施项目费 |  | 安全文明施工费+其它总价措施项目费 |  |  | 47482.04
2.2.1 | 安全文明施工费 |  | 人工费+施工机具使用费+人工费+施工机具使用费 |  | 9.05 | 44300.25
2.2.2 | 其它总价措施项目费 |  | 人工费+施工机具使用费+人工费+施工机具使用费 |  | 0.65 | 3181.79
三 | 总包服务费
四 | 企业管理费 |  | 人工费+施工机具使用费+人工费+施工机具使用费 |  | 17.5 | 85663.48
五 | 利润 |  | 人工费+施工机具使用费+人工费+施工机具使用费 |  | 14.91 | 72985.28
六 | 规费 |  | 人工费+施工机具使用费+人工费+施工机具使用费 |  | 11.66 | 57076.35
七 | 索赔与现场签证
八 | 不含税工程造价 |  | 分部分项工程费（含5%零星工程）+措施项目费+总包服务费+企业管理费+利润+规费+索赔与现场签证 |  |  | 2604725.65
九 | 税前包干项目 |  | 税前包干价
十 | 税金 |  | 不含税工程造价+税前包干价 |  | 3.5411 | 92235.94
十一 | 税后包干项目 |  | 税后包干价
十二 | 设备费 |  | 设备费
十三 | 含税工程造价 |  | 不含税工程造价+税金+税前包干项目+税后包干项目+设备费 |  |  | 2696961.59
2 | 工程造价 |  | 专业造价总合计 |  |  | 2696961.59
编制人: |  | 审核人: |  | 编制日期:

## 暖
单位工程预结算书
工程名称：2601# 暖通工程 | [9 empty] | 第 1 页 共 6 页
序号 | 定额编号 | 子目名称 | 工程量 |  |  | 价值（元） |  | 其中（元） | [5 empty] | 工日统计
|  |  | 单位 | 数量 |  | 单价 | 合价 | 人工合价 | 材料合价 |  | 机械合价 | 主材合价 | 设备合价
| 010801 | 离心式通(引)风机 |  |  |  |  | 37543.4 | 25583.59 | 8723.48 |  | 3236.33 |  |  | 305.292
1 | C1-680 | 离心风机箱 安装 | 台 | 6 |  | 655.83 | 3934.98 | 2519.1 | 1096.02 |  | 319.86 |  |  | 30.06
2 | C1-682 | 斜流风机 安装 | 台 | 2 |  | 1120.56 | 2241.12 | 1530.5 | 511.26 |  | 199.36 |  |  | 18.264
3 | C1-682 | 新风机组 送风风量：1000m3/h 安装 | 台 | 1 |  | 1120.56 | 1120.56 | 765.25 | 255.63 |  | 99.68 |  |  | 9.132
4 | C1-683 | 新风机组 送风风量：2000m3/h 安装 | 台 | 1 |  | 1408.73 | 1408.73 | 975.13 | 296.52 |  | 137.08 |  |  | 11.636
5 | C1-684 | 全热交换器新风机组 送风风量：2500m3/h 安装 | 台 | 1 |  | 1810.33 | 1810.33 | 1262.71 | 384.29 |  | 163.33 |  |  | 15.068
6 | C1-685 | 全热交换器新风机组 送风风量：3000m3/h安装 | 台 | 8 |  | 2558.14 | 20465.12 | 13863.84 | 4857.28 |  | 1744 |  |  | 165.44
7 | C1-686 | 全热交换器新风机组 送风风量：3500m3/h 安装 | 台 | 2 |  | 3281.28 | 6562.56 | 4667.06 | 1322.48 |  | 573.02 |  |  | 55.692
| 010802 | 轴流通风机 |  |  |  |  | 11221.34 | 7724.72 | 2617.2 |  | 879.42 |  |  | 92.179
1 | C1-692 | 轴流通风机 设备重量(0.2t以内) | 台 | 1 |  | 455.8 | 455.8 | 262.06 | 140.43 |  | 53.31 |  |  | 3.127
2 | C1-693 | 轴流通风机 设备重量(0.5t以内) | 台 | 1 |  | 615.1 | 615.1 | 414.34 | 147.45 |  | 53.31 |  |  | 4.944
3 | C1-696 | 斜流风机 安装 | 台 | 6 |  | 1691.74 | 10150.44 | 7048.32 | 2329.32 |  | 772.8 |  |  | 84.108
| 010901 | 离心式泵 |  |  |  |  | 2422.43 | 1611.98 | 543.9 |  | 266.55 |  |  | 19.237
1 | C1-798 | 补水泵 安装 | 台 | 2 |  | 334.84 | 669.68 | 394.94 | 168.12 |  | 106.62 |  |  | 4.714
2 | C1-799 | 循环水泵 安装 | 台 | 3 |  | 584.25 | 1752.75 | 1217.04 | 375.78 |  | 159.93 |  |  | 14.523
| 021702 | 凝聚澄清过滤系统 |  |  |  |  | 7579.41 | 1160.3 | 5380.4 |  | 1038.71 |  |  | 12.84
1 | C2-320换 | 软化水箱 外形尺寸：1400X1400X1200 安装 | 台 | 1 |  | 6601.1 | 6601.1 | 778.06 | 5259.2 |  | 563.84 |  |  | 8.61
编制人: |  |  |  |  | 审核人: |  |  |  |  | 编制日期:
单位工程预结算书
工程名称：2601# 暖通工程 | [9 empty] | 第 2 页 共 6 页
序号 | 定额编号 | 子目名称 | 工程量 |  |  | 价值（元） |  | 其中（元） | [5 empty] | 工日统计
|  |  | 单位 | 数量 |  | 单价 | 合价 | 人工合价 | 材料合价 |  | 机械合价 | 主材合价 | 设备合价
2 | C2-343 | 定压罐 安装 | 台 | 1 |  | 978.31 | 978.31 | 382.24 | 121.2 |  | 474.87 |  |  | 4.23
| 022202 | 水处理设备 |  |  |  |  | 2522.87 | 1351.94 | 544.99 |  | 625.94 |  |  | 16.133
1 | C2-454 | 软化水处理器 安装 | 台 | 1 |  | 2522.87 | 2522.87 | 1351.94 | 544.99 |  | 625.94 |  |  | 16.133
| 040417 | 风扇 |  |  |  |  | 883.5 | 756.5 | 127 |  |  | 12500 |  | 8.85
1 | C4-377 | 换气扇 | 台 | 25 |  | 35.34 | 883.5 | 756.5 | 127 |  |  | 12500 |  | 8.85
| 主材 | 换气扇 | 台 | 25 |  | 500 | 12500 |  |  |  |  | 12500
| 070104 | 空调器 |  |  |  |  | 90639.4 | 10420.24 | 80073.56 |  | 145.6 |  |  | 121.532
1 | C7-46 | 分体空调 安装 | 台 | 3 |  | 160.78 | 482.34 | 473.34 | 9 |  |  |  |  | 5.52
2 | C7-50 | 恒温恒湿空调 安装 | 台 | 1 |  | 1752.3 | 1752.3 | 1749.3 | 3 |  |  |  |  | 20.4
3 | C7-65换 | 热泵机组 安装 | 台 | 4 |  | 22101.19 | 88404.76 | 8197.6 | 80061.56 |  | 145.6 |  |  | 95.612
| 070106 | 风机盘管 |  |  |  |  | 52254.87 | 27063 | 23096.67 |  | 2095.2 |  |  | 314.28
1 | C7-74 | 风机盘管安装 吊顶式 | 台 | 291 |  | 179.57 | 52254.87 | 27063 | 23096.67 |  | 2095.2 |  |  | 314.28
| 070201 | 碳钢通风管道 |  |  |  |  | 191764.8 | 162646.4 | 20915.2 |  | 8203.2 | 100144 |  | 1869.44
1 | C7-99 | 镀锌薄钢板风管 | 10m2 | 160 |  | 1198.53 | 191764.8 | 162646.4 | 20915.2 |  | 8203.2 | 100144 |  | 1869.44
| 主材 | 镀锌钢板 | m2 | 1820.8 |  | 55 | 100144 |  |  |  |  | 100144
| 070301 | 碳钢阀门 |  |  |  |  | 10274.15 | 9133.56 | 1140.59 |  |  | 135609 |  | 106.22
1 | C7-278 | 方形散流器（带调节阀） | 个 | 400 |  | 24.12 | 9648 | 8600 | 1048 |  |  | 128000 |  | 100
| 主材 | 方形散流器（带调节阀） | 个 | 400 |  | 320 | 128000 |  |  |  |  | 128000
2 | C7-288 | 风管防火阀周长(2200mm以内) | 个 | 1 |  | 24.1 | 24.1 | 15.24 | 8.86 |  |  | 633 |  | 0.18
| 主材 | 防火阀 | 个 | 1 |  | 633 | 633 |  |  |  |  | 633
3 | C7-288 | 风管防火阀周长(2200mm | 个 | 1 |  | 24.1 | 24.1 | 15.24 | 8.86 |  |  | 600 |  | 0.18
编制人: |  |  |  |  | 审核人: |  |  |  |  | 编制日期:
单位工程预结算书
工程名称：2601# 暖通工程 | [9 empty] | 第 3 页 共 6 页
序号 | 定额编号 | 子目名称 | 工程量 |  |  | 价值（元） |  | 其中（元） | [5 empty] | 工日统计
|  |  | 单位 | 数量 |  | 单价 | 合价 | 人工合价 | 材料合价 |  | 机械合价 | 主材合价 | 设备合价
以内)
| 主材 | 防火阀 | 个 | 1 |  | 600 | 600 |  |  |  |  | 600
4 | C7-288 | 风管防火阀周长(2200mm以内) | 个 | 1 |  | 24.1 | 24.1 | 15.24 | 8.86 |  |  | 792 |  | 0.18
| 主材 | 防火阀 | 个 | 1 |  | 792 | 792 |  |  |  |  | 792
5 | C7-288 | 风管防火阀周长(2200mm以内) | 个 | 1 |  | 24.1 | 24.1 | 15.24 | 8.86 |  |  | 650 |  | 0.18
| 主材 | 280℃防火阀 | 个 | 1 |  | 650 | 650 |  |  |  |  | 650
6 | C7-289 | 风管防火阀周长(3600mm以内) | 个 | 2 |  | 105.95 | 211.9 | 189.04 | 22.86 |  |  | 2294 |  | 2.2
| 主材 | 防火阀 | 个 | 2 |  | 1147 | 2294 |  |  |  |  | 2294
7 | C7-289 | 风管防火阀周长(3600mm以内) | 个 | 2 |  | 105.95 | 211.9 | 189.04 | 22.86 |  |  | 1800 |  | 2.2
| 主材 | 防火阀 | 个 | 2 |  | 900 | 1800 |  |  |  |  | 1800
8 | C7-289 | 风管防火阀周长(3600mm以内) | 个 | 1 |  | 105.95 | 105.95 | 94.52 | 11.43 |  |  | 840 |  | 1.1
| 主材 | 防火阀 | 个 | 1 |  | 840 | 840 |  |  |  |  | 840
| 070307 | 碳钢风口、散流器、百叶窗 |  |  |  |  | 4462.77 | 3880.89 | 565.5 |  | 16.38 | 8580 |  | 45.357
1 | C7-375 | 百叶风口(周长5200mm以内) | 个 | 39 |  | 114.43 | 4462.77 | 3880.89 | 565.5 |  | 16.38 | 8580 |  | 45.357
| 主材 | 多叶送风口 | 个 | 39 |  | 220 | 8580 |  |  |  |  | 8580
| 070320 | 消声器 |  |  |  |  | 2264.87 | 2264.87 |  |  |  | 510 |  | 26.412
1 | C7-527 | 消声器安装 截面积 | 10个 | 0.4 |  | 3327.1 | 1330.84 | 1330.84 |  |  |  | 340 |  | 15.52
编制人: |  |  |  |  | 审核人: |  |  |  |  | 编制日期:
单位工程预结算书
工程名称：2601# 暖通工程 | [9 empty] | 第 4 页 共 6 页
序号 | 定额编号 | 子目名称 | 工程量 |  |  | 价值（元） |  | 其中（元） | [5 empty] | 工日统计
|  |  | 单位 | 数量 |  | 单价 | 合价 | 人工合价 | 材料合价 |  | 机械合价 | 主材合价 | 设备合价
(0.8m2以下)
| 主材 | 管式阻性消声器 | 个 | 0.4 |  | 850 | 340 |  |  |  |  | 340
2 | C7-528 | 消声器安装 截面积(1.5m2以下) | 10个 | 0.2 |  | 4670.14 | 934.03 | 934.03 |  |  |  | 170 |  | 10.892
| 主材 | 管式阻性消声器 | 个 | 0.2 |  | 850 | 170 |  |  |  |  | 170
| 080703 | 低压法兰阀门 |  |  |  |  | 594.98 | 408.43 | 44.78 |  | 141.77 | 6660 |  | 4.957
1 | C8-1420 | 波纹补偿器 公称直径(125mm以内) | 个 | 1 |  | 96.72 | 96.72 | 74.74 | 10.24 |  | 11.74 | 1850 |  | 0.907
| 主材 | 波纹补偿器 | 个 | 1 |  | 1850 | 1850 |  |  |  |  | 1850
2 | C8-1422 | 波纹补偿器 公称直径(200mm以内) | 个 | 1 |  | 208.29 | 208.29 | 134.4 | 15.18 |  | 58.71 | 2250 |  | 1.631
| 主材 | 波纹补偿器 | 个 | 1 |  | 2250 | 2250 |  |  |  |  | 2250
3 | C8-1423 | 波纹补偿器 公称直径(250mm以内) | 个 | 1 |  | 289.97 | 289.97 | 199.29 | 19.36 |  | 71.32 | 2560 |  | 2.419
| 主材 | 波纹补偿器 | 个 | 1 |  | 2560 | 2560 |  |  |  |  | 2560
| 090101 | 水喷淋钢管安装 |  |  |  |  | 148701.05 | 103415.74 | 14170.38 |  | 31114.93 | 170933.61 |  | 1254.937
1 | C9-1 | 镀锌钢管(螺纹连接) 公称直径(25mm以内) | 10m | 24 |  | 158.15 | 3795.6 | 3356.88 | 332.4 |  | 106.32 | 4847.04 |  | 40.728
| 主材 | 镀锌钢管 | m | 244.8 |  | 19.8 | 4847.04 |  |  |  |  | 4847.04
2 | C9-1 | 镀锌钢管(螺纹连接) 公称直径(20mm以内) | 10m | 260 |  | 158.15 | 41119 | 36366.2 | 3601 |  | 1151.8 | 39780 |  | 441.22
| 主材 | 镀锌钢管 | m | 2652 |  | 15 | 39780 |  |  |  |  | 39780
3 | C9-2 | 镀锌钢管(螺纹连接) 公称直径(32mm以内) | 10m | 30 |  | 168.46 | 5053.8 | 4340.1 | 522.3 |  | 191.4 | 7650 |  | 52.68
编制人: |  |  |  |  | 审核人: |  |  |  |  | 编制日期:
单位工程预结算书
工程名称：2601# 暖通工程 | [9 empty] | 第 5 页 共 6 页
序号 | 定额编号 | 子目名称 | 工程量 |  |  | 价值（元） |  | 其中（元） | [5 empty] | 工日统计
|  |  | 单位 | 数量 |  | 单价 | 合价 | 人工合价 | 材料合价 |  | 机械合价 | 主材合价 | 设备合价
| 主材 | 镀锌钢管 | m | 306 |  | 25 | 7650 |  |  |  |  | 7650
4 | C9-3 | 镀锌钢管(螺纹连接) 公称直径(40mm以内) | 10m | 30 |  | 205.99 | 6179.7 | 5011.5 | 871.8 |  | 296.4 | 9486 |  | 60.81
| 主材 | 镀锌钢管 | m | 306 |  | 31 | 9486 |  |  |  |  | 9486
5 | C9-4 | 镀锌钢管(螺纹连接) 公称直径(50mm以内) | 10m | 50 |  | 208.48 | 10424 | 8592.5 | 1402 |  | 429.5 | 20910 |  | 104.3
| 主材 | 镀锌钢管 | m | 510 |  | 41 | 20910 |  |  |  |  | 20910
6 | C9-8 | 镀锌钢管(法兰连接) 公称直径(70mm以内) | 10m | 24 |  | 757.64 | 18183.36 | 11345.52 | 1163.04 |  | 5674.8 | 13184.64 |  | 137.688
| 主材 | 镀锌钢管 | m | 235.44 |  | 56 | 13184.64 |  |  |  |  | 13184.64
7 | C9-9 | 镀锌钢管(法兰连接) 公称直径(80mm以内) | 10m | 24 |  | 786.57 | 18877.68 | 11402.64 | 1465.92 |  | 6009.12 | 15539.04 |  | 138.384
| 主材 | 镀锌钢管 | m | 235.44 |  | 66 | 15539.04 |  |  |  |  | 15539.04
8 | C9-10 | 镀锌钢管(法兰连接) 公称直径(100mm以内) | 10m | 3 |  | 812.5 | 2437.5 | 1435.8 | 284.31 |  | 717.39 | 2707.56 |  | 17.421
| 主材 | 镀锌钢管 | m | 29.43 |  | 92 | 2707.56 |  |  |  |  | 2707.56
9 | C9-11 | 镀锌钢管(法兰连接) 公称直径(125mm以内) | 10m | 5 |  | 931.36 | 4656.8 | 2753.4 | 464.8 |  | 1438.6 | 6033.15 |  | 33.415
| 主材 | 镀锌钢管 | m | 49.05 |  | 123 | 6033.15 |  |  |  |  | 6033.15
10 | C9-12 | 镀锌钢管(法兰连接) 公称直径(150mm以内) | 10m | 6 |  | 1029.05 | 6174.3 | 3513.72 | 641.82 |  | 2018.76 | 8593.56 |  | 42.642
| 主材 | 镀锌钢管 | m | 58.86 |  | 146 | 8593.56 |  |  |  |  | 8593.56
11 | C9-13 | 镀锌钢管(法兰连接) 公称直径(200mm以内) | 10m | 6 |  | 1357.41 | 8144.46 | 4243.98 | 830.04 |  | 3070.44 | 11301.12 |  | 51.504
编制人: |  |  |  |  | 审核人: |  |  |  |  | 编制日期:
单位工程预结算书
工程名称：2601# 暖通工程 | [9 empty] | 第 6 页 共 6 页
序号 | 定额编号 | 子目名称 | 工程量 |  |  | 价值（元） |  | 其中（元） | [5 empty] | 工日统计
|  |  | 单位 | 数量 |  | 单价 | 合价 | 人工合价 | 材料合价 |  | 机械合价 | 主材合价 | 设备合价
| 主材 | 镀锌钢管 | m | 58.86 |  | 192 | 11301.12 |  |  |  |  | 11301.12
12 | C9-14 | 镀锌钢管(法兰连接) 公称直径(250mm以内) | 10m | 15 |  | 1576.99 | 23654.85 | 11053.5 | 2590.95 |  | 10010.4 | 30901.5 |  | 134.145
| 主材 | 镀锌钢管 | m | 147.15 |  | 210 | 30901.5 |  |  |  |  | 30901.5
| 100301 | 阀门安装 |  |  |  |  | 167890.65 | 70384.15 | 83830.3 |  | 13676.2 | 1058800 |  | 853.9
1 | C10-647 | 电动两通阀 | 个 | 305 |  | 190.41 | 58075.05 | 16238.2 | 34998.75 |  | 6838.1 | 457500 |  | 197.03
| 主材 | 电动两通阀 | 个 | 305 |  | 1500 | 457500 |  |  |  |  | 457500
2 | C10-697 | 球阀 | 个 | 510 |  | 92.93 | 47394.3 | 33384.6 | 14009.7 |  |  | 448800 |  | 404.94
| 主材 | 球阀 | 个 | 510 |  | 880 | 448800 |  |  |  |  | 448800
3 | C10-732 | Y型过滤器安装 法兰连接 公称直径(100mm以内) | 个 | 305 |  | 204.66 | 62421.3 | 20761.35 | 34821.85 |  | 6838.1 | 152500 |  | 251.93
| 主材 | Y型过滤器 | 个 | 305 |  | 500 | 152500 |  |  |  |  | 152500
| 100305 | 水表安装 |  |  |  |  | 260.52 | 185.32 | 1.48 |  | 73.72 | 5000 |  | 2.25
1 | C10-868 | 分水器 安装 | 个 | 1 |  | 130.26 | 130.26 | 92.66 | 0.74 |  | 36.86 | 2500 |  | 1.125
| 主材 | 分水器 | 个 | 1 |  | 2500 | 2500 |  |  |  |  | 2500
2 | C10-868 | 集水器 安装 | 个 | 1 |  | 130.26 | 130.26 | 92.66 | 0.74 |  | 36.86 | 2500 |  | 1.125
| 主材 | 集水器 | 个 | 1 |  | 2500 | 2500 |  |  |  |  | 2500
合计 | [6 empty] | 2230017.62 | 427991.63 | 241775.43 |  | 61513.95 | 1498736.61 |  | 5053.816
编制人: |  |  |  |  | 审核人: |  |  |  |  | 编制日期:

## 电费
单位工程费用汇总表
工程名称：2601# 电气工程 |  |  |  | 第 1 页 共 1 页
序号 | 费用名称 |  | 取费基数 |  | 费率 | 费用金额
1 | 安装工程 |  | 安装工程 |  |  | 2749590.73
一 | 分部分项工程费（含5%零星工程） |  | (人工费+材料费+未计价材料费+施工机具使用费)*1.05 |  |  | 2495945.45
1 | 人工费 |  | 人工费 |  |  | 263918.57
2 | 材料费 |  | 材料费 |  |  | 64858.61
3 | 未计价材料费 |  | 主材费 |  |  | 2015394.95
4 | 施工机具使用费 |  | 机械费 |  |  | 32918.77
二 | 措施项目费 |  | 单价措施项目费+总价措施项目费 |  |  | 28793.22
2.1 | 单价措施项目费 |  | 人工费+材料费+施工机具使用费
2.1.1 | 人工费 |  | 技术措施项目人工费
2.1.2 | 材料费 |  | 技术措施项目材料费
2.1.3 | 施工机具使用费 |  | 技术措施项目机械费
2.2 | 总价措施项目费 |  | 安全文明施工费+其它总价措施项目费 |  |  | 28793.22
2.2.1 | 安全文明施工费 |  | 人工费+施工机具使用费+人工费+施工机具使用费 |  | 9.05 | 26863.78
2.2.2 | 其它总价措施项目费 |  | 人工费+施工机具使用费+人工费+施工机具使用费 |  | 0.65 | 1929.44
三 | 总包服务费
四 | 企业管理费 |  | 人工费+施工机具使用费+人工费+施工机具使用费 |  | 17.5 | 51946.53
五 | 利润 |  | 人工费+施工机具使用费+人工费+施工机具使用费 |  | 14.91 | 44258.45
六 | 规费 |  | 人工费+施工机具使用费+人工费+施工机具使用费 |  | 11.66 | 34611.23
七 | 索赔与现场签证
八 | 不含税工程造价 |  | 分部分项工程费（含5%零星工程）+措施项目费+总包服务费+企业管理费+利润+规费+索赔与现场签证 |  |  | 2655554.88
九 | 税前包干项目 |  | 税前包干价
十 | 税金 |  | 不含税工程造价+税前包干价 |  | 3.5411 | 94035.85
十一 | 税后包干项目 |  | 税后包干价
十二 | 设备费 |  | 设备费
十三 | 含税工程造价 |  | 不含税工程造价+税金+税前包干项目+税后包干项目+设备费 |  |  | 2749590.73
2 | 工程造价 |  | 专业造价总合计 |  |  | 2749590.73
编制人: |  | 审核人: |  | 编制日期:

## 电
单位工程预结算书
工程名称：2601# 电气工程 | [9 empty] | 第 1 页 共 7 页
序号 | 定额编号 | 子目名称 | 工程量 |  |  | 价值（元） |  | 其中（元） | [5 empty] | 工日统计
|  |  | 单位 | 数量 |  | 单价 | 合价 | 人工合价 | 材料合价 |  | 机械合价 | 主材合价 | 设备合价
| 040102 | 干式变压器安装 |  |  |  |  | 2513.28 | 1905 | 293.32 |  | 314.96 |  |  | 21.22
1 | C4-13 | 干式变压器安装 容量(800kV·A以下) | 台 | 2 |  | 1256.64 | 2513.28 | 1905 | 293.32 |  | 314.96 |  |  | 21.22
| 040214 | 高压成套配电柜安装 |  |  |  |  | 3052.88 | 2433.04 | 207.12 |  | 412.72 |  |  | 27.108
1 | C4-103 | 高压开关柜 安装 | 台 | 4 |  | 763.22 | 3052.88 | 2433.04 | 207.12 |  | 412.72 |  |  | 27.108
| 040401 | 控制、继电、模拟及配电屏安装 |  |  |  |  | 4101.3 | 2910.96 | 486.36 |  | 703.98 |  |  | 34.02
1 | C4-251 | 抽屉式低压配电柜 | 台 | 9 |  | 455.7 | 4101.3 | 2910.96 | 486.36 |  | 703.98 |  |  | 34.02
| 040406 | 成套配电箱安装 |  |  |  |  | 19072.26 | 15530.94 | 2978.37 |  | 562.95 | 162000 |  | 181.44
1 | C4-277 | 双电源投切箱 安装 | 台 | 25 |  | 235.46 | 5886.5 | 4793.5 | 919.25 |  | 173.75 | 50000 |  | 56
| 主材 | 双电源投切箱 | 台 | 25 |  | 2000 | 50000 |  |  |  |  | 50000
2 | C4-277 | 动力配电柜 安装 | 台 | 33 |  | 235.46 | 7770.18 | 6327.42 | 1213.41 |  | 229.35 | 66000 |  | 73.92
| 主材 | 动力配电柜 | 台 | 33 |  | 2000 | 66000 |  |  |  |  | 66000
3 | C4-277 | 照明配电箱 安装 | 台 | 13 |  | 235.46 | 3060.98 | 2492.62 | 478.01 |  | 90.35 | 26000 |  | 29.12
| 主材 | 照明配电箱 | 台 | 13 |  | 2000 | 26000 |  |  |  |  | 26000
4 | C4-277 | 插座箱 安装 | 台 | 10 |  | 235.46 | 2354.6 | 1917.4 | 367.7 |  | 69.5 | 20000 |  | 22.4
| 主材 | 插座箱 | 台 | 10 |  | 2000 | 20000 |  |  |  |  | 20000
| 040416 | 端子箱 |  |  |  |  | 1132.74 | 855.12 | 223.44 |  | 54.18 | 15000 |  | 9.99
1 | C4-371 | 端子箱安装 户内 | 台 | 6 |  | 188.79 | 1132.74 | 855.12 | 223.44 |  | 54.18 | 15000 |  | 9.99
| 主材 | 接地端子箱 | 台 | 6 |  | 2500 | 15000 |  |  |  |  | 15000
| 040418 | 照明开关 |  |  |  |  | 3693.25 | 3407.85 | 285.42 |  |  | 49087.5 |  | 39.811
1 | C4-382 | 扳式暗开关(单控) 单联 | 10套 | 6 |  | 66.31 | 397.86 | 369.78 | 28.08 |  |  | 3672 |  | 4.32
编制人: |  |  |  |  | 审核人: |  |  |  |  | 编制日期:
单位工程预结算书
工程名称：2601# 电气工程 | [9 empty] | 第 2 页 共 7 页
序号 | 定额编号 | 子目名称 | 工程量 |  |  | 价值（元） |  | 其中（元） | [5 empty] | 工日统计
|  |  | 单位 | 数量 |  | 单价 | 合价 | 人工合价 | 材料合价 |  | 机械合价 | 主材合价 | 设备合价
| 主材 | 暗装单联单控开关 | 只 | 61.2 |  | 60 | 3672 |  |  |  |  | 3672
2 | C4-382 | 扳式暗开关(单控) 单联 | 10套 | 1 |  | 66.31 | 66.31 | 61.63 | 4.68 |  |  | 612 |  | 0.72
| 主材 | 防水单联开关 | 只 | 10.2 |  | 60 | 612 |  |  |  |  | 612
3 | C4-383 | 扳式暗开关(单控) 双联 | 10套 | 3.5 |  | 71.12 | 248.92 | 226.49 | 22.44 |  |  | 3213 |  | 2.646
| 主材 | 暗装双联单控开关 | 只 | 35.7 |  | 90 | 3213 |  |  |  |  | 3213
4 | C4-383 | 扳式暗开关(单控) 双联 | 10套 | 3.5 |  | 71.12 | 248.92 | 226.49 | 22.44 |  |  | 3213 |  | 2.646
| 主材 | 防水双联开关 | 只 | 35.7 |  | 90 | 3213 |  |  |  |  | 3213
5 | C4-384 | 扳式暗开关(单控) 三联 | 10套 | 12 |  | 75.95 | 911.4 | 813.6 | 97.8 |  |  | 11016 |  | 9.504
| 主材 | 暗装三联单控开关 | 只 | 122.4 |  | 90 | 11016 |  |  |  |  | 11016
6 | C4-397 | 声光控延时开关 | 10套 | 5.5 |  | 77.44 | 425.92 | 400.18 | 25.74 |  |  | 5329.5 |  | 4.675
| 主材 | 声光控开关 | 套 | 56.1 |  | 95 | 5329.5 |  |  |  |  | 5329.5
7 | C4-397 | 双控开关 安装 | 10套 | 18 |  | 77.44 | 1393.92 | 1309.68 | 84.24 |  |  | 22032 |  | 15.3
| 主材 | 双控开关 | 套 | 183.6 |  | 120 | 22032 |  |  |  |  | 22032
| 040419 | 插座 |  |  |  |  | 7293.99 | 5161.54 | 2132.45 |  |  | 72522 |  | 60.2718
1 | C4-404 | 空调控制面板 安装 | 10套 | 21.6 |  | 112.91 | 2438.86 | 1725.84 | 713.02 |  |  | 33048 |  | 20.1528
| 主材 | 空调控制面板 | 套 | 220.32 |  | 150 | 33048 |  |  |  |  | 33048
2 | C4-404 | 单相二、三极插座 安装 | 10套 | 41 |  | 112.91 | 4629.31 | 3275.9 | 1353.41 |  |  | 37638 |  | 38.253
| 主材 | 单相二、三极插座 | 套 | 418.2 |  | 90 | 37638 |  |  |  |  | 37638
3 | C4-404 | 密闭二、三极插座 安装 | 10套 | 2 |  | 112.91 | 225.82 | 159.8 | 66.02 |  |  | 1836 |  | 1.866
| 主材 | 密闭二、三极插座 | 套 | 20.4 |  | 90 | 1836 |  |  |  |  | 1836
| 040801 | 电力电缆敷设 |  |  |  |  | 91609.16 | 53863.83 | 29372.35 |  | 8373 | 783169.15 |  | 710.908
编制人: |  |  |  |  | 审核人: |  |  |  |  | 编制日期:
单位工程预结算书
工程名称：2601# 电气工程 | [9 empty] | 第 3 页 共 7 页
序号 | 定额编号 | 子目名称 | 工程量 |  |  | 价值（元） |  | 其中（元） | [5 empty] | 工日统计
|  |  | 单位 | 数量 |  | 单价 | 合价 | 人工合价 | 材料合价 |  | 机械合价 | 主材合价 | 设备合价
1 | C4-724 | 铜芯电力电缆敷设 竖直通道电缆沿支架敷设(截面35mm2以下) | 100m | 14 |  | 2134.21 | 29878.94 | 17510.92 | 11646.04 |  | 721.98 | 114534 |  | 231.14
| 主材 | 耐火电缆 | m | 1414 |  | 81 | 114534 |  |  |  |  | 114534
2 | C4-725 | 铜芯电力电缆敷设 竖直通道电缆沿支架敷设(截面120mm2以下) | 100m | 2 |  | 3368.28 | 6736.56 | 3901.04 | 2377.74 |  | 457.78 | 52116 |  | 51.48
| 主材 | 电缆 | m | 202 |  | 258 | 52116 |  |  |  |  | 52116
3 | C4-726 | 铜芯电力电缆敷设 竖直通道电缆沿支架敷设(截面240mm2以下) | 100m | 2.5 |  | 4675.86 | 11689.65 | 6637.75 | 3330.98 |  | 1720.93 | 221190 |  | 87.6
| 主材 | 耐火电缆 | m | 252.5 |  | 876 | 221190 |  |  |  |  | 221190
4 | C4-726 | 铜芯电力电缆敷设 竖直通道电缆沿支架敷设(截面240mm2以下) | 100m | 3.2 |  | 4675.86 | 14962.75 | 8496.32 | 4263.65 |  | 2202.78 | 173558.4 |  | 112.128
| 主材 | 耐火电缆 | m | 323.2 |  | 537 | 173558.4 |  |  |  |  | 173558.4
5 | C4-726 | 铜芯电力电缆敷设 竖直通道电缆沿支架敷设(截面240mm2以下) | 100m | 4 |  | 4675.86 | 18703.44 | 10620.4 | 5329.56 |  | 2753.48 | 183416 |  | 140.16
| 主材 | 电缆 | m | 404 |  | 454 | 183416 |  |  |  |  | 183416
6 | C4-726 | 铜芯电力电缆敷设 竖直通道电缆沿支架敷设(截面240mm2以下) | 100m | 0.45 |  | 4675.86 | 2104.14 | 1194.8 | 599.58 |  | 309.77 | 16134.75 |  | 15.768
| 主材 | 电缆 | m | 45.45 |  | 355 | 16134.75 |  |  |  |  | 16134.75
7 | C4-728 | 铜芯电力电缆敷设 竖直通道电缆沿桥架垂直敷设(截 | 100m | 4 |  | 1883.42 | 7533.68 | 5502.6 | 1824.8 |  | 206.28 | 22220 |  | 72.632
编制人: |  |  |  |  | 审核人: |  |  |  |  | 编制日期:
单位工程预结算书
工程名称：2601# 电气工程 | [9 empty] | 第 4 页 共 7 页
序号 | 定额编号 | 子目名称 | 工程量 |  |  | 价值（元） |  | 其中（元） | [5 empty] | 工日统计
|  |  | 单位 | 数量 |  | 单价 | 合价 | 人工合价 | 材料合价 |  | 机械合价 | 主材合价 | 设备合价
面35mm2以下)
| 主材 | 电缆 | m | 404 |  | 55 | 22220 |  |  |  |  | 22220
| 040901 | 接地极 |  |  |  |  | 69024.6 | 47275 | 4285.6 |  | 17464 | 17500 |  | 550
1 | C4-901 | 热镀锌扁钢 安装 | m | 1200 |  | 47.89 | 57468 | 38640 | 3828 |  | 15000 | 12000 |  | 448.8
| 主材 | 热镀锌扁钢 | m | 1200 |  | 10 | 12000 |  |  |  |  | 12000
2 | C4-904 | 圆钢接地极 坚土 | m | 220 |  | 52.53 | 11556.6 | 8635 | 457.6 |  | 2464 | 5500 |  | 101.2
| 主材 | 圆钢接地极 | m | 220 |  | 25 | 5500 |  |  |  |  | 5500
| 041101 | 配管 |  |  |  |  | 80117.53 | 69309.95 | 7467.44 |  | 3340.16 | 155025.3 |  | 852.0365
1 | C4-1050 | 钢管敷设 砖、混凝土结构暗配 钢管公称直径(15mm以内) | 100m | 100 |  | 565.73 | 56573 | 49380 | 4762 |  | 2431 | 97850 |  | 607
| 主材 | 钢管 | m | 10300 |  | 9.5 | 97850 |  |  |  |  | 97850
2 | C4-1051 | 钢管敷设 砖、混凝土结构暗配 钢管公称直径(20mm以内) | 100m | 20 |  | 606.24 | 12124.8 | 10540.8 | 1097.8 |  | 486.2 | 27398 |  | 129.6
| 主材 | 钢管 | m | 2060 |  | 13.3 | 27398 |  |  |  |  | 27398
3 | C4-1054 | 钢管敷设 砖、混凝土结构暗配 钢管公称直径(40mm以内) | 100m | 3 |  | 1294.24 | 3882.72 | 3274.8 | 458.88 |  | 149.04 | 8868.3 |  | 40.26
| 主材 | 钢管 | m | 309 |  | 28.7 | 8868.3 |  |  |  |  | 8868.3
4 | C4-1055 | 钢管敷设 砖、混凝土结构暗配 钢管公称直径(50mm以内) | 100m | 3 |  | 1413.84 | 4241.52 | 3491.64 | 600.84 |  | 149.04 | 11371.2 |  | 42.93
| 主材 | 钢管 | m | 309 |  | 36.8 | 11371.2 |  |  |  |  | 11371.2
编制人: |  |  |  |  | 审核人: |  |  |  |  | 编制日期:
单位工程预结算书
工程名称：2601# 电气工程 | [9 empty] | 第 5 页 共 7 页
序号 | 定额编号 | 子目名称 | 工程量 |  |  | 价值（元） |  | 其中（元） | [5 empty] | 工日统计
|  |  | 单位 | 数量 |  | 单价 | 合价 | 人工合价 | 材料合价 |  | 机械合价 | 主材合价 | 设备合价
5 | C4-1058 | 钢管敷设 砖、混凝土结构暗配 钢管公称直径(100mm以内) | 100m | 0.5 |  | 2938.8 | 1469.4 | 1153.83 | 279.54 |  | 36.04 | 4362.05 |  | 14.1865
| 主材 | 钢管 | m | 51.5 |  | 84.7 | 4362.05 |  |  |  |  | 4362.05
6 | C4-1059 | 钢管敷设 砖、混凝土结构暗配 钢管公称直径(125mm以内) | 100m | 0.5 |  | 3652.18 | 1826.09 | 1468.88 | 268.38 |  | 88.84 | 5175.75 |  | 18.06
| 主材 | 钢管 | m | 51.5 |  | 100.5 | 5175.75 |  |  |  |  | 5175.75
| 041102 | 线槽 |  |  |  |  | 32917.24 | 28191.76 | 3032.66 |  | 1692.82 | 143994 |  | 346.62
1 | C4-1232 | 金属线槽安装 宽+高(600mm以内) | 10m | 90 |  | 310.54 | 27948.6 | 23936.4 | 2574.9 |  | 1437.3 | 116802 |  | 294.3
| 主材 | 金属线槽 | m | 927 |  | 126 | 116802 |  |  |  |  | 116802
2 | C4-1232 | 金属线槽安装 宽+高(600mm以内) | 10m | 8 |  | 310.54 | 2484.32 | 2127.68 | 228.88 |  | 127.76 | 14832 |  | 26.16
| 主材 | 金属线槽 | m | 82.4 |  | 180 | 14832 |  |  |  |  | 14832
3 | C4-1232 | 金属线槽安装 宽+高(600mm以内) | 10m | 8 |  | 310.54 | 2484.32 | 2127.68 | 228.88 |  | 127.76 | 12360 |  | 26.16
| 主材 | 金属线槽 | m | 82.4 |  | 150 | 12360 |  |  |  |  | 12360
| 041104 | 配线 |  |  |  |  | 18476.4 | 11845.2 | 6631.2 |  |  | 94422 |  | 145.86
1 | C4-1287 | 管内穿线 照明线路(铜芯) 导线截面(2.5mm2以内) 铜芯 | 100m单线 | 100 |  | 92.47 | 9247 | 6236 | 3011 |  |  | 21692 |  | 76.8
| 主材 | 绝缘导线 | m | 11600 |  | 1.87 | 21692 |  |  |  |  | 21692
2 | C4-1287 | 管内穿线 照明线路(铜芯) 导线截面(2.5mm2以内) | 100m单线 | 20 |  | 92.47 | 1849.4 | 1247.2 | 602.2 |  |  | 30160 |  | 15.36
编制人: |  |  |  |  | 审核人: |  |  |  |  | 编制日期:
单位工程预结算书
工程名称：2601# 电气工程 | [9 empty] | 第 6 页 共 7 页
序号 | 定额编号 | 子目名称 | 工程量 |  |  | 价值（元） |  | 其中（元） | [5 empty] | 工日统计
|  |  | 单位 | 数量 |  | 单价 | 合价 | 人工合价 | 材料合价 |  | 机械合价 | 主材合价 | 设备合价
铜芯
| 主材 | 绝缘导线 | m | 2320 |  | 13 | 30160 |  |  |  |  | 30160
3 | C4-1288 | 管内穿线 照明线路(铜芯) 导线截面(4mm2以内) 铜芯 | 100m单线 | 100 |  | 73.8 | 7380 | 4362 | 3018 |  |  | 42570 |  | 53.7
| 主材 | 绝缘导线 | m | 11000 |  | 3.87 | 42570 |  |  |  |  | 42570
| 041201 | 普通灯具 |  |  |  |  | 8169.89 | 6717.34 | 1452.55 |  |  | 111857.5 |  | 82.5568
1 | C4-1412 | 嵌入式筒灯（节能灯） 安装 | 10套 | 8.3 |  | 197.03 | 1635.35 | 1283.51 | 351.84 |  |  | 16766 |  | 15.77
| 主材 | 嵌入式筒灯（节能灯） | 套 | 83.83 |  | 200 | 16766 |  |  |  |  | 16766
2 | C4-1412 | 壁灯（节能灯） 安装 | 10套 | 1 |  | 197.03 | 197.03 | 154.64 | 42.39 |  |  | 1818 |  | 1.9
| 主材 | 壁灯（节能灯） | 套 | 10.1 |  | 180 | 1818 |  |  |  |  | 1818
3 | C4-1412 | 带罩吸顶灯（节能灯） 安装 | 10套 | 7 |  | 197.03 | 1379.21 | 1082.48 | 296.73 |  |  | 35350 |  | 13.3
| 主材 | 带罩吸顶灯（节能灯） | 套 | 70.7 |  | 500 | 35350 |  |  |  |  | 35350
4 | C4-1412 | 镜前灯 安装 | 10套 | 2 |  | 197.03 | 394.06 | 309.28 | 84.78 |  |  | 3030 |  | 3.8
| 主材 | 镜前灯 | 套 | 20.2 |  | 150 | 3030 |  |  |  |  | 3030
5 | C4-1423 | 其他普通灯具 防水吊灯 | 10套 | 3.2 |  | 119.37 | 381.98 | 214.11 | 167.87 |  |  | 17776 |  | 2.6368
| 主材 | 防水灯（节能灯） | 套 | 32.32 |  | 550 | 17776 |  |  |  |  | 17776
6 | C4-1433 | 安全出口标志灯 安装 | 10套 | 5 |  | 398.31 | 1991.55 | 1749.2 | 242.35 |  |  | 17675 |  | 21.5
| 主材 | 安全出口标志灯 | 套 | 50.5 |  | 350 | 17675 |  |  |  |  | 17675
7 | C4-1433 | 疏散指示灯 安装 | 10套 | 5.5 |  | 398.31 | 2190.71 | 1924.12 | 266.59 |  |  | 19442.5 |  | 23.65
编制人: |  |  |  |  | 审核人: |  |  |  |  | 编制日期:
单位工程预结算书
工程名称：2601# 电气工程 | [9 empty] | 第 7 页 共 7 页
序号 | 定额编号 | 子目名称 | 工程量 |  |  | 价值（元） |  | 其中（元） | [5 empty] | 工日统计
|  |  | 单位 | 数量 |  | 单价 | 合价 | 人工合价 | 材料合价 |  | 机械合价 | 主材合价 | 设备合价
| 主材 | 疏散指示灯 | 套 | 55.55 |  | 350 | 19442.5 |  |  |  |  | 19442.5
| 041205 | 荧光灯 |  |  |  |  | 20521.37 | 14511.04 | 6010.33 |  |  | 410817.5 |  | 178.4
1 | C4-1676 | 荧光灯 成套型、环形 吊链式 单管 | 10套 | 11 |  | 220.47 | 2425.17 | 1620.52 | 804.65 |  |  | 55550 |  | 19.91
| 主材 | 控罩直管荧光灯具 | 套 | 111.1 |  | 500 | 55550 |  |  |  |  | 55550
2 | C4-1677 | 嵌入式线型荧光灯（格栅） 安装 | 10套 | 47 |  | 258.59 | 12153.73 | 8715.68 | 3438.05 |  |  | 237350 |  | 107.16
| 主材 | 嵌入式线型荧光灯（格栅） | 套 | 474.7 |  | 500 | 237350 |  |  |  |  | 237350
3 | C4-1677 | 嵌入式线型荧光灯（下开放型） 安装 | 10套 | 18.5 |  | 258.59 | 4783.92 | 3430.64 | 1353.28 |  |  | 102767.5 |  | 42.18
| 主材 | 嵌入式线型荧光灯（下开放型） | 套 | 186.85 |  | 550 | 102767.5 |  |  |  |  | 102767.5
4 | C4-1679 | 嵌入式方格栅灯 安装 | 10套 | 2.5 |  | 463.42 | 1158.55 | 744.2 | 414.35 |  |  | 15150 |  | 9.15
| 主材 | 嵌入式方格栅灯 | 套 | 25.25 |  | 600 | 15150 |  |  |  |  | 15150
合计 | [6 empty] | 2377090.84 | 263918.57 | 64858.61 |  | 32918.77 | 2015394.95 |  | 3240.2421
编制人: |  |  |  |  | 审核人: |  |  |  |  | 编制日期:

## 外电费
单位工程费用汇总表
工程名称：室外电气工程 |  |  |  | 第 1 页 共 1 页
序号 | 费用名称 |  | 取费基数 |  | 费率 | 费用金额
1 | 安装工程 |  | 安装工程 |  |  | 290119.47
一 | 分部分项工程费（含5%零星工程） |  | (人工费+材料费+未计价材料费+施工机具使用费)*1.05 |  |  | 279212.84
1 | 人工费 |  | 人工费 |  |  | 1690.79
2 | 材料费 |  | 材料费 |  |  | 220756.91
3 | 未计价材料费 |  | 主材费 |  |  | 43329
4 | 施工机具使用费 |  | 机械费 |  |  | 140.29
二 | 措施项目费 |  | 单价措施项目费+总价措施项目费 |  |  | 177.61
2.1 | 单价措施项目费 |  | 人工费+材料费+施工机具使用费
2.1.1 | 人工费 |  | 技术措施项目人工费
2.1.2 | 材料费 |  | 技术措施项目材料费
2.1.3 | 施工机具使用费 |  | 技术措施项目机械费
2.2 | 总价措施项目费 |  | 安全文明施工费+其它总价措施项目费 |  |  | 177.61
2.2.1 | 安全文明施工费 |  | 人工费+施工机具使用费+人工费+施工机具使用费 |  | 9.05 | 165.71
2.2.2 | 其它总价措施项目费 |  | 人工费+施工机具使用费+人工费+施工机具使用费 |  | 0.65 | 11.9
三 | 总包服务费
四 | 企业管理费 |  | 人工费+施工机具使用费+人工费+施工机具使用费 |  | 17.5 | 320.44
五 | 利润 |  | 人工费+施工机具使用费+人工费+施工机具使用费 |  | 14.91 | 273.01
六 | 规费 |  | 人工费+施工机具使用费+人工费+施工机具使用费 |  | 11.66 | 213.5
七 | 索赔与现场签证
八 | 不含税工程造价 |  | 分部分项工程费（含5%零星工程）+措施项目费+总包服务费+企业管理费+利润+规费+索赔与现场签证 |  |  | 280197.4
九 | 税前包干项目 |  | 税前包干价
十 | 税金 |  | 不含税工程造价+税前包干价 |  | 3.5411 | 9922.07
十一 | 税后包干项目 |  | 税后包干价
十二 | 设备费 |  | 设备费
十三 | 含税工程造价 |  | 不含税工程造价+税金+税前包干项目+税后包干项目+设备费 |  |  | 290119.47
2 | 工程造价 |  | 专业造价总合计 |  |  | 290119.47
编制人: |  | 审核人: |  | 编制日期:

## 外电
单位工程预结算书
工程名称：室外电气工程 | [9 empty] | 第 1 页 共 1 页
序号 | 定额编号 | 子目名称 | 工程量 |  |  | 价值（元） |  | 其中（元） | [5 empty] | 工日统计
|  |  | 单位 | 数量 |  | 单价 | 合价 | 人工合价 | 材料合价 |  | 机械合价 | 主材合价 | 设备合价
| 040801 | 电力电缆敷设 |  |  |  |  | 2587.99 | 1690.79 | 756.91 |  | 140.29 | 43329 |  | 22.308
1 | C4-721 | 铜芯电力电缆敷设 电缆(截面120mm2以下) | 100m | 2.2 |  | 1176.36 | 2587.99 | 1690.79 | 756.91 |  | 140.29 | 43329 |  | 22.308
| 主材 | 电缆 | m | 222.2 |  | 195 | 43329 |  |  |  |  | 43329
|  | 补充分部 |  |  |  |  | 220000 |  | 220000
1 | 补子目001 | 电缆沟 | m | 220 |  | 1000 | 220000 |  | 220000
合计 | [6 empty] | 265916.99 | 1690.79 | 220756.91 |  | 140.29 | 43329 |  | 22.308
编制人: |  |  |  |  | 审核人: |  |  |  |  | 编制日期:

## 外水费
单位工程费用汇总表
工程名称：室外给排水工程 |  |  |  | 第 1 页 共 1 页
序号 | 费用名称 |  | 取费基数 |  | 费率 | 费用金额
1 | 安装工程 |  | 安装工程 |  |  | 354543.05
一 | 分部分项工程费（含5%零星工程） |  | (人工费+材料费+未计价材料费+施工机具使用费)*1.05 |  |  | 334516.14
1 | 人工费 |  | 人工费 |  |  | 14286.36
2 | 材料费 |  | 材料费 |  |  | 146588.69
3 | 未计价材料费 |  | 主材费 |  |  | 157303
4 | 施工机具使用费 |  | 机械费 |  |  | 408.75
二 | 措施项目费 |  | 单价措施项目费+总价措施项目费 |  |  | 1425.43
2.1 | 单价措施项目费 |  | 人工费+材料费+施工机具使用费
2.1.1 | 人工费 |  | 技术措施项目人工费
2.1.2 | 材料费 |  | 技术措施项目材料费
2.1.3 | 施工机具使用费 |  | 技术措施项目机械费
2.2 | 总价措施项目费 |  | 安全文明施工费+其它总价措施项目费 |  |  | 1425.43
2.2.1 | 安全文明施工费 |  | 人工费+施工机具使用费+人工费+施工机具使用费 |  | 9.05 | 1329.91
2.2.2 | 其它总价措施项目费 |  | 人工费+施工机具使用费+人工费+施工机具使用费 |  | 0.65 | 95.52
三 | 总包服务费
四 | 企业管理费 |  | 人工费+施工机具使用费+人工费+施工机具使用费 |  | 17.5 | 2571.64
五 | 利润 |  | 人工费+施工机具使用费+人工费+施工机具使用费 |  | 14.91 | 2191.04
六 | 规费 |  | 人工费+施工机具使用费+人工费+施工机具使用费 |  | 11.66 | 1713.45
七 | 索赔与现场签证
八 | 不含税工程造价 |  | 分部分项工程费（含5%零星工程）+措施项目费+总包服务费+企业管理费+利润+规费+索赔与现场签证 |  |  | 342417.7
九 | 税前包干项目 |  | 税前包干价
十 | 税金 |  | 不含税工程造价+税前包干价 |  | 3.5411 | 12125.35
十一 | 税后包干项目 |  | 税后包干价
十二 | 设备费 |  | 设备费
十三 | 含税工程造价 |  | 不含税工程造价+税金+税前包干项目+税后包干项目+设备费 |  |  | 354543.05
2 | 工程造价 |  | 专业造价总合计 |  |  | 354543.05
编制人: |  | 审核人: |  | 编制日期:

## 外水
单位工程预结算书
工程名称：室外给排水工程 | [9 empty] | 第 1 页 共 2 页
序号 | 定额编号 | 子目名称 | 工程量 |  |  | 价值（元） |  | 其中（元） | [5 empty] | 工日统计
|  |  | 单位 | 数量 |  | 单价 | 合价 | 人工合价 | 材料合价 |  | 机械合价 | 主材合价 | 设备合价
| 090110 | 室外消火栓安装 |  |  |  |  | 250.05 | 239.79 | 10.26 |  |  | 9000 |  | 2.91
1 | C9-93 | 室外地上式消火栓 1.0MPa 深100型 | 套 | 3 |  | 83.35 | 250.05 | 239.79 | 10.26 |  |  | 9000 |  | 2.91
| 主材 | 地上式消火栓 | 套 | 3 |  | 3000 | 9000 |  |  |  |  | 9000
| 100101 | 室外管道安装 |  |  |  |  | 15433.75 | 14046.57 | 978.43 |  | 408.75 | 148303 |  | 170.463
1 | C10-19 | 室外管道安装 钢管(焊接) 公称直径(150mm以内) | 10m | 15 |  | 164.55 | 2468.25 | 1705.65 | 365.55 |  | 397.05 | 16686.6 |  | 20.7
| 主材 | 热镀锌钢管 | m | 152.25 |  | 109.6 | 16686.6 |  |  |  |  | 16686.6
2 | C10-50 | 室外管道安装 承插铸铁给水管(膨胀水泥接口) 公称直径(150mm以内) | 10m | 5 |  | 154.86 | 774.3 | 686.9 | 75.7 |  | 11.7 | 6000 |  | 8.335
| 主材 | 承插铸铁管 | m | 50 |  | 120 | 6000 |  |  |  |  | 6000
3 | C10-137 | 室外管道安装 塑料排水管(粘接) 公称直径(300mm以内) | 10m | 12 |  | 266.33 | 3195.96 | 3059.64 | 136.32 |  |  | 13885.2 |  | 37.128
| 主材 | 双壁波纹排水管 | m | 121.8 |  | 114 | 13885.2 |  |  |  |  | 13885.2
4 | C10-137 | 室外管道安装 塑料排水管(粘接) 公称直径(300mm以内) | 10m | 16 |  | 266.33 | 4261.28 | 4079.52 | 181.76 |  |  | 41574.4 |  | 49.504
| 主材 | HDPE排水管 | m | 162.4 |  | 256 | 41574.4 |  |  |  |  | 41574.4
5 | C10-138 | 室外管道安装 塑料排水管(粘接) 公称直径(400mm以内) | 10m | 6 |  | 338.14 | 2028.84 | 1934.94 | 93.9 |  |  | 23385.6 |  | 23.484
| 主材 | HDPE排水管 | m | 60.9 |  | 384 | 23385.6 |  |  |  |  | 23385.6
编制人: |  |  |  |  | 审核人: |  |  |  |  | 编制日期:
单位工程预结算书
工程名称：室外给排水工程 | [9 empty] | 第 2 页 共 2 页
序号 | 定额编号 | 子目名称 | 工程量 |  |  | 价值（元） |  | 其中（元） | [5 empty] | 工日统计
|  |  | 单位 | 数量 |  | 单价 | 合价 | 人工合价 | 材料合价 |  | 机械合价 | 主材合价 | 设备合价
6 | C10-138 | 室外管道安装 塑料排水管(粘接) 公称直径(400mm以内) | 10m | 8 |  | 338.14 | 2705.12 | 2579.92 | 125.2 |  |  | 46771.2 |  | 31.312
| 主材 | HDPE排水管 | m | 81.2 |  | 576 | 46771.2 |  |  |  |  | 46771.2
|  | 补充分部 |  |  |  |  | 145600 |  | 145600
1 | 补子目001 | 给水阀门井 φ1000 | 座 | 2 |  | 3500 | 7000 |  | 7000
2 | 补子目001 | 污水检查井 φ700 | 座 | 8 |  | 1200 | 9600 |  | 9600
3 | 补子目001 | 雨水检查井 φ700 | 座 | 15 |  | 1200 | 18000 |  | 18000
4 | 补子目001 | 化粪池 | 座 | 1 |  | 12000 | 12000 |  | 12000
5 | 补子目001 | 单篦雨水口 | 座 | 30 |  | 200 | 6000 |  | 6000
6 | 补子目002 | 管道土方 | m | 620 |  | 150 | 93000 |  | 93000
合计 | [6 empty] | 318586.8 | 14286.36 | 146588.69 |  | 408.75 | 157303 |  | 173.373
编制人: |  |  |  |  | 审核人: |  |  |  |  | 编制日期: